## 1068A-1
Item | Qty | Ref - Des | Desc | Manufacturer's Part Number
REQUIRED CIRCUIT COMPONENTS:
1 | 1 | C3 | CAP, 0805 10uF 20% 6.3V X5R | TAIYO YUDEN JMK212BJ106MG-T
2 | 1 | C4 | CAP, 0805 4.7uF 20% 10V X5R | TAIYO YUDEN LMK212BJ475MG
3 | 1 | C6 | CAP, 0603 1uF 10% 6.3V X5R | TAIYO YUDEN JMK107BJ105KA-T
4 | 1 | C7 | CAP, 0402 33pF 5% 50V NPO | AVX 04025A330JAT2A
5 | 2 | C8,C9 | CAP, 0603 1uF 10% 10V X5R | TAIYO YUDEN LMK107BJ105KA
6 | 1 | L1 | IND, 2,2uH | MURATA LQH32CN2R2M53L
7 | 2 | R1,R6 | RES, 0402 2K OHMS 1% 1/16W | VISHAY CRCW04022001F
8 | 1 | R2 | RES, 0402 1.24K OHMS 1% 1/16W | AAC CR05-1241FM
9 | 1 | R10 | RES, 0402 681K OHMS 1% 1/16W | VISHAY CRCW04026813KFED
10 | 1 | R13 | RES, 0402 215K OHMS 1% 1/16W | AAC CR05-2153FM
11 | 1 | U1 | IC, LTC3550EDHC | LINEAR TECH. LTC3550EDHC
ADDITIONAL DEMO BOARD CIRCUIT COMPONENTS:
| 3 | C1,C2,C5 | CAP, 0603 1uF 10% 10V X5R | TAIYO YUDEN LMK107BJ105KA
| 1 | LED1 | LED, AMBER | PANASONIC LN1451-C-TR
| 1 | LED2 | LED, GREEN | PANASONIC LN1351-C-TR
| 2 | R4,R3 | RES, 0402 680 OHMS 5% 1/16W | AAC CR05-681JM
| 3 | R7,R8,R9 | RES, 0402 1 OHMS 5% 1/16W | VISHAY CRCW04021R00JNED
| 1 | R11 | RES, 0402 681K OHMS 1% 1/16W | VISHAY CRCW04026813KFED
| 1 | R12 | RES, 0402 340K OHMS 1% 1/16W | AAC CR05-3403FM