## DC1339A
Item | Qty | Reference | Part Description | Manufacturer / Part #
1 | 3 | C1,C7,C9 | Cap., X5R 10uF 6.3V 20% | TDK C1608X5R0J106M
2 | 20 | C2,C3,C6,C10,C18,C19,C20, | Cap., X7R 0.1uF 10V 10% | AVX 0603ZC104KAT2A
C21,C22,C23,C24,C25,C26,
C27,C28,C29,C30,C31,C33,
C34
3 | 2 | C5,C4 | Cap., NPO 47pF 25V 5% | AVX 06033A470JAT1A
4 | 4 | C8,C12,C14,C16 | Cap., X7R 1uF 16V 10% | TDK C1608X7R1C105K
5 | 2 | C13,C11 | Cap., X7R 0.01uF 25V 10% | AVX 06033C103KAT2A
6 | 1 | C15 | Cap., X5R 47uF 10V 20% | Taiyo Yuden LMK316BJ476ML
7 | 1 | C17 | Cap., X5R 10uF 10V 20% | TDK C2012X5R1A106M
8 | 1 | C32 | Cap., X5R 2.2uF 16V 20% | TDK C1608X5R1C225M
9 | 15 | E1,E2,E3,E4,E5,E6,E7,E8, | Turret, Testpoint | Mill Max 2308-2-00-80-00-00-07-0
E11,E12,E13,E14,E15,E16,
E17
10 | 2 | E10,E9 | Turret, Testpoint | Mill Max 2501-2-00-80-00-00-07-0
11 | 3 | JP1,JP3,JP4 | Headers, 3 Pins 100Mil Ctrs. | Samtec TSW-103-07-L-S
12 | 1 | JP2 | Headers, Dbl. Row 2 x 4 100Mil Ctrs. | Samtec TSW-104-07-L-D
13 | 1 | JP5 | Header, 3x8 100Mil Ctr. | Samtec TSW-108-07-T-L-T
14 | 2 | J3,J1 | Conn., SMA 50-Ohm | E.F.JOHNSON 142-0701-851
15 | 0 | J2 | EDGE-CON-100
16 | 1 | J4 | Headers, 14Pin 2mm ctrs. | Molex 87831-1420
17 | 2 | R1,R4 | Res., Chip 100 0.06W 5% | Vishay CRCW0603100RJNEA
18 | 1 | R2 | Res., Chip 301 0.06W 1% | Vishay CRCW0603301RFKEA
19 | 0 | R3 (Opt) | Res., Chip 49.9 0.25W 1% | Vishay CRCW120649R9FKEA
20 | 1 | R5 | Res., Chip 3.01K 0.06W 1% | Vishay CRCW06033K01FKEA
21 | 6 | R6,R7,R19,R20,R21,R22 | Res., Chip 4.99K 0.06W 1% | Vishay CRCW06034K99FKEA
22 | 1 | R8 | Res., Chip 10 0.06W 5% | Vishay CRCW060310R0JNEA
23 | 2 | R9,R12 | Res., Chip 1K 0.06W 5% | Vishay CRCW06031K00JNEA
24 | 5 | R10,R13,R14,R15,R17 | Res., Chip 33 0.06W 5% | Vishay CRCW060333R0JNEA
25 | 1 | R11 | Res., Chip 49.9 0.25W 1% | Vishay CRCW120649R9FKEA
26 | 1 | R16 | Res., Chip 4.7K 0.06W 5% | Vishay CRCW06034K70JNEA
27 | 1 | R18 | Res., Chip 2.00K 0.06W 1% | Vishay CRCW06032K00FKEA
28 | 2 | R23,R24 | Res., Chip 2.49K 0.06W 1% | Vishay CRCW06032K49FKEA
29 | 1 | U1 | I.C., DAC | Linear Tech. Corp. LTC2302CDD
30 | 2 | U8,U2 | I.C., Inverter | Fairchild Semi. NC7SVU04P5X-NL
31 | 1 | U3 | I.C., Single Gate Inverter | Texas Inst. SN74AHCT1G04DCKT
32 | 1 | U4 | I.C., LDO REGULATOR | Linear Tech. Corp. LT1761ES5-2.5
33 | 1 | U5 | I.C., LDO REGULATOR | Linear Tech. Corp. LT1761ES5-5
34 | 1 | U6 | I.C., uPWR LDO | Linear Tech. Corp. LT1790ACS6-4.096
35 | 3 | U7,U14,U15 | I.C., UHS Inverter | Fairchild Semi. NC7SZ04P5X_NL PbF
36 | 1 | U9 | I.C., NO Bus Switch | Fairchild Semi. NC7SZ66P5X
37 | 1 | U10 | I.C., Single D Flip Flop | On Semiconductor, NL17SZ74USG
38 | 3 | U11,U12,U13 | I.C., 3V/5V Comparator | Linear Tech. Corp. LT1719CS6
39 | 1 | U16 | I.C., EEPROM | MicroChip 24LC025-I /ST
40 | 5 | XJP1,XJP3,XJP4,XJP5(2) | Shunt, 0.1" Ctrs. | Samtec SNT-100-BK-G
41 | 4 |  | STAND-OFF, NYLON 0.25" tall | KEYSTONE, 8831 (SNAP ON)
42 | 1 |  | FAB, PRINTED CIRCUIT BOARD | DEMO CIRCUIT 1339A
43 | 1 |  | STENCIL | STENCIL 1339A