## DC1215A
Item | Qty | Reference | Part Description | Manufacturer / Part #
REQUIRED CIRCUIT COMPONENTS:
1 | 1 | CITH | Cap., NPO 220pF 25V 10% 0402 | AVX 04023A221KAT2A
2 | 1 | C1 | Cap., X5R 2.2µF 16V 20% 0603 | TDK C1608X5R1C225M
3 | 1 | C3 | Cap., X5R 22µF 16V 20% 1210 | TDK C3225X5R1C226M
4 | 1 | C4 | Cap., X5R 47µF 6.3V 20% 1210 | TDK C3225X5R0J476M
5 | 1 | C5 | Cap., NPO 10pF 50V 10% 0402 | AVX 04025A100KAT2A
6 | 1 | C8 | Cap., X7R 0.1µF 25V 10% | AVX 06033C104KAT2A
7 | 1 | C9 | Cap., X7R 2200pF 25V 20% | AVX 04023C222MAT2A
8 | 1 | L1 | Inductor, 2.2µH IHLP-2020BZ-01 | Vishay IHLP-2020BZER2R2M01
9 | 1 | RITH | Res., Chip 13KΩ 0.06W 1% 0402 | Vishay CRCW040213K0FKED
10 | 1 | RON | Res., Chip 0 Ohm 1/16W 1 AMP 0402 | Vishay CRCW04020000Z0EA
11 | 2 | R3,R4 | Res., Chip 115KΩ 0.06W 1% 0402 | Vishay CRCW0402115KFKED
12 | 1 | R11 | Res., Chip 324KΩ 0.06W 1% 0402 | Vishay CRCW0402324KFKED
13 | 1 | U1 | I.C., Volt. Reg. QFN(16)(UD)3MMX3MM | Linear Tech. Corp. LTC3601EUD
ADDITIONAL DEMO BOARD CIRCUIT COMPONENTS:
1 | 0 | CC | Cap., NPO 22pF 25V 10% | AVX 04023A220KAT2A
2 | 1 | C2 | Cap., Tant. 3.3µF 35V 20% 0632 | AVX TAJW335M035R
3 | 0 | C6 | Cap., X5R 22µF 16V 20% 1210 | TDK C3225X5R1C226M
4 | 0 | C7,C10 | Cap., X5R 47µF 6.3V 20% | TDK C3225X5R0J476M
5 | 0 | D1 | Schottky Diode, 30V | Central Semi. CMDSH-3TR
6 | 1 | R9 | Res., Chip 0 Ohm 1/16W 1 AMP 0402 | Vishay CRCW04020000Z0EA
7 | 1 | R1 | Res., Chip 100KΩ 0.06W 5% 0402 | Vishay CRCW0402100KJNED
8 | 1 | R5 | Res., Chip 57.6KΩ 0.06W 1% 0402 | Vishay CRCW040257K6FKED
9 | 1 | R6 | Res., Chip 25.5KΩ 0.06W 1% | Vishay CRCW040225K5FKED
10 | 0 | R7,R10 | Res., 0402
11 | 1 | R8 | Res., Chip 1MΩ 0.06W 5% 0402 | Vishay CRCW04021M00JNED
HARDWARE-FOR DEMO BOARD ONLY:
1 | 9 | E1-E9 | Turret, Testpoint | Mill Max 2501-2-00-80-00-00-07-0
2 | 4 | JP1,JP2,JP3,JP4 | Jumper, 2 Pins 2mm Ctrs. | Samtec TMM102-02-L-S
3 | 1 | JP5 | Headers, Dbl. Row 2 x 2 2mm ctrs. | Samtec TMM102-02-L-D
4 | 1 | JP6 | Headers, Dbl. Row 2 x 3 2mm Ctrs. | Samtec TMM103-02-L-D
5 | 3 | JP7,JP8,JP9 | Headers, 3 Pins 2mm Ctrs. | Samtec TMM103-02-L-S
6 | 6 | XJP1, XJP5-XJP9 | Shunt, 2mm Ctrs. | Samtec 2SN-BK-G