## Sheet1
Item | Qty | Reference | Part Description | Manufacturer / Part #
REQUIRED CIRCUIT COMPONENTS:
1 | 1 | C1 | CAP., X7R, 2.2µF, 50V, 10%,1206 | MURATA, GCM31CR71H225KA55L
2 | 1 | CIN1 | CAP., 22µF, 50V | SANYO, 50CE22BS
3 | 1 | C3 | CAP., X5R, 22µF, 10V, 20%, 1206 | AVX, 1206ZD226MAT2A
4 | 1 | C4 | CAP., X7R, 0.1µF, 50V, 10%, 0603 | AVX, 06035C104KAT2A
5 | 1 | R1 | RES., 54.9K, 1%, 1/16W, 0603 | VISHAY CRCW060354K9FKEA
6 | 1 | R2 | RES., 78.7K, 1%, 1/16W, 0603 | VISHAY CRCW060378K7FKEA
7 | 2 | R3,R5 | RES, 100K, 1%, 1/16W, 0603 | VISHAY CRCW0603100KFKED
8 | 1 | R4 | RES, 10K, 5%, 1/16W, 0603 | VISHAY CRCW060310K0JNED
9 | 1 | U1 | IC., LTM8032EV, uModule | LINEAR TECH. LTM8032EV#PBF
ADDITIONAL DEMO BOARD CIRCUIT COMPONENTS:
1 | 0 | C10 (OPT) | CAP., 1206
2 | 0 | C11 (OPT) | CAP., 22µF, 50V
3 | 0 | L1 (OPT) | IND., HIGH CURRENT, SIZE 2525
HARDWARE-FOR DEMO BOARD ONLY:
1 | 9 | E1-E9 | TURRET | MILL-MAX 2501-2-00-80-00-00-07-0
2 | 1 | JP1 | HEADER, 3PIN, 2mm | SAMTEC TMM-103-02-L-S
3 | 1 | SHUNT | SHUNT, 2mm | SAMTEC 2SN-BK-G