## Sheet1
Item | Qty | Reference | Part Description | Manufacturer / Part #
REQUIRED CIRCUIT COMPONENTS:
1 | 1 | CIMON1 | CAP., X7R, 1.5nF, 50V, 5%,0603 | NIC, NMC0603X7R152J50TRPF
2 | 2 | CIN1,CIN2 | CAP., OSCON, 47uF, 35V | SANYO, 35SVPD47M
3 | 2 | CIN3,CIN5 | CAP., X5R, 10uF, 35V, 10%, 1210 | NIC, NMC1210X5R106K35TRPLPF
4 | 22 | COUT20-COUT25,C39,C41,COUT28-COUT38,COUT41,COUT42,COUT50 | CAP., X5R, 10uF, 6.3V, 10%, 0805 | TDK, C2012X5R0J106KT
5 | 4 | COUT1-COUT4 | CAP., POSCAP, 330uF, 2.0V, 20%, D2E | SANYO, 2TPF330M6
6 | 4 | CX2,C21,C37,COUT49 | CAP., X5R, 1uF, 10V, 10%, 0603 | TDK, C1608X5R1A105K
7 | 1 | C2 | CAP., C0G, 68pF, 50V, 5%, 0603 | TDK, C1608C0G1H680J
8 | 2 | C5,C9 | CAP., COG, 1nF, 50V, 5%, 0603 | AVX, 06035A102JAT2A
9 | 1 | C11 | CAP., X7R, 6.8nF, 50V, 10%, 0603 | NIC, NMC0603X7R682K50F
10 | 3 | C10,C16,C31 | CAP., X7R, 1uF, 50V, 10%, 0805 | MURATA, GRM21BR71H105KA12L
11 | 1 | C13 | CAP., X7R, 0.1uF, 50V, 10%, 0805 | NIC, NMC0805X7R104K50TRPF
12 | 5 | C14,C20,C27,C35,C38 | CAP., X7R, 4.7uF, 25V, 10%, 1206 | NIC, NMC1206X7R475K25TRPLPF
13 | 2 | C8,C15 | CAP., NPO, 22pF, 50V, 5%, 0603 | NIC, NMC0603NPO220J50TRPF
14 | 1 | C19 | CAP., COG, 100pF, 50V, 5%, 0603 | NIC, NMC0603NPO101J50TRPF
15 | 5 | C22,C23,C24,C28,C30 | CAP., X7R, 0.1uF, 50V, 10%, 0603 | NIC, NMC0603X7R104K50TRPF
16 | 2 | C25,C29 | CAP., X7R, 0.01uF, 50V, 10%, 0603 | NIC, NMC0603X7R103K50TRPF
17 | 2 | C12,C32 | CAP., COG, 10pF, 50V, 5%, 0603 | NIC, NMC0603NPO100J50TRPF
18 | 1 | C33 | CAP., X5R, 1uF, 50V, 20%, 1206 | NIC, NMC1206X5R105M50TRPF
19 | 1 | C34 | CAP., X7R, 0.1uF, 50V, 10%,1206 | NIC, NMC1206X7R104K50TRPF
20 | 1 | C36 | CAP., X5R, 2.2uF, 10V, 10%, 0603 | NIC, NMC0603X5R225K10TRPF
21 | 1 | D2 | DIODE, SCHOTTKY,SOD-323 | CENTRAL SEMI., CMDSH-4E
22 | 1 | D3 | ZENER DIODE, 5.1V, SOT-23 | ON SEMI., MMBZ5231BLT1G
23 | 1 | D4 | DIODE., SCHOTTKY 200mW, SOT-23 | DIODES INC, BAT54S-7
24 | 2 | D5,D6 | DIODE, SCHOTTKY, 40V, SOD-123 | DIODES INC, B0540W-7
25 | 1 | D7 | DIODE., ZENERS, 3V3, SOT-23 | FAIRCHILD SEMI., BZX84C3V3
26 | 2 | J1,J2 | CONN, BNC, 5PINS | CONNEX, 112404
27 | 1 | L1 | IND, HIGH CURRENT, 330nH | VISHAY, IHLP5050CEERR33M01
28 | 1 | L2 | IND, POWER TRANSFORMER, 10uH | SUMIDA, CMD4D08NP-100MC
29 | 1 | L3 | INDUCTOR, SHIELD DUAL 10uH SMD | Coiltronics / Cooper, DRQ73-100-R
30 | 1 | Q2 | MOSFET, N-Channel Power LFPAK | RENESAS, RJK0305DPB-00-J0
31 | 2 | Q3,Q4 | MOSFET, N-Channel Power LFPAK | RENESAS, RJK0330DPB-00-J0
32 | 1 | Q6 | TRANSISTORS, NPN, SOT-23 | DIODES / ZETEX, FMMT619TA
33 | 1 | Q7 | MOSFET, N-Channel 30-V, TO-252 | VISHAY, SUD50N03-09P-E3
34 | 1 | Q8 | TRANSISTORS, PNP, SOT-23 | DIODES / ZETEX, FMMT718TA
35 | 1 | RMAX1 | RES., CHIP, 3.16K, 1/16W, 1%, 0603 | NIC, NRC06F3161TRF
36 | 1 | RPIMO1 | RES., CHIP, 2.94K, 1/16W, 1%, 0603 | NIC, NRC06F2941TRF
37 | 1 | RSER1 | RES., CHIP, 6.98K, 1/16W, 1%, 0603 | NIC, NRC06F6981TRF
38 | 1 | RPTC1 | RES, THERMO 470, 0603 | MURATA, PRF18BC471QB5RB
39 | 4 | R49,R52-R54 | RES., CHIP, 10K, 1/16W, 1%, 0603 | NIC, NRC06F1002TRF
40 | 1 | RS1 | RES., CHIP, 0.001 OHM, 1%, 2512 | PANASONIC, ERJM1WTF1MOU
41 | 1 | RIMON1 | RES., CHIP, 20K, 1/16W, 1%, 0603 | NIC, NRC06F2002TRF
42 | 6 | Rsen1-Rsen6 | RES., CHIP, 1, 1/16W, 1%, 0603 | NIC, NRC06F1R00TRF
43 | 2 | R2,R5 | RES., CHIP, 1.91K, 1/16W, 1%, 0603 | NIC, NRC06F1911TRF
44 | 1 | R3 | RES., CHIP, 511, 1/16W, 1%, 0603 | NIC, NRC06F5110TRF
45 | 1 | R4 | RES., CHIP, 169, 1/16W, 1%, 0603 | NIC, NRC06F1690TRF
46 | 1 | R7 | RES., CHIP, 2.2, 1/16W, 1%, 0603 | NIC, NRC06F2R20TRF
47 | 8 | R1,R8,R9,R11,R12,R14,R16,RPAR1 | RES., CHIP, 0, 0603 | NIC, NRC06ZOTR
48 | 1 | R10 | RES., CHIP, 8.66K, 1/16W, 1%, 0603 | NIC, NRC06F8661TRF
49 | 1 | R13 | RES., CHIP, 17.8K, 1/16W, 1%,0603 | NIC, NRC06F1782TRF
50 | 1 | R15 | RES., CHIP, 3.32K, 1/16W, 1%, 1206 | NIC, NRC12F3321TRF
51 | 1 | R27 | RES., CHIP, 0, 1206 | NIC, NRC12ZOTR
52 | 1 | R28 | RES., CHIP, 390K, 1/16W, 1%, 0603 | NIC, NRC06F3903TRF
53 | 1 | R29 | RES., CHIP, 39K, 1/16W, 1%, 0603 | NIC, NRC06F3902TRF
54 | 1 | R31 | RES., CHIP, 3.9K, 1/10W, 1%, 0805 | NIC, NRC10F3901TRF
55 | 2 | R32,R37 | Pot. 11 Turns 50K | BOURNS, 3313J-1-503E
56 | 1 | R33 | Pot. 11 Turns 20K | BOURNS, 3313J-1-203E
57 | 1 | R34 | RES., CHIP, 1.5K, 1/16W, 1%, 0603 | NIC, NRC06F1501TRF
58 | 8 | R35,R20-R26 | RES., CHIP, 1K, 1/16W, 1%, 0603 | NIC, NRC06F1001TRF
59 | 1 | R36 | RES., CHIP, 2K, 1/16W, 1%, 0603 | NIC, NRC06F2001TRF
60 | 1 | R38 | RES., 0.010 0.5W 1%, 2010 | VISHAY, WSL2010R0100FEA
61 | 1 | R40 | RES., CHIP, 100K, 1/16W, 1%, 0603 | NIC, NRC06F1003TRF
62 | 1 | R41 | RES., CHIP, 115K, 1/16W, 1%, 0603 | NIC, NRC06F1153TRF
63 | 1 | R42 | RES., CHIP, 37.4K, 1/16W, 1%,0603 | NIC, NRC06F3742TRF
64 | 1 | R43 | RES., CHIP, 12.7K, 1/16W, 1%, 0603 | NIC, NRC06F1272TRF
65 | 1 | R44 | RES., CHIP, 13.3K, 1/16W, 1%, 0603 | NIC, NRC06F1332TRF
66 | 1 | R47 | RES., CHIP, 340, 1/16W, 1%, 0603 | NIC, NRC06F3400TRF
67 | 1 | VR1 | Volt. Ref. | LINEAR TECH., LT1004CS8-1.2
68 | 1 | U1 | I.C., LTC3816EUHF,QFN 5mm X 7mm | LINEAR TECH., LTC3816EUHF#PBF
69 | 1 | U2 | I.C., LT1361CS8 | LINEAR TECH., LT1361CS8#PBF
70 | 1 | U3 | I.C., TLC555ID, | TEXAS INST. TLC555ID
71 | 1 | U4 | I.C., LT1210CR, 7-LEAD DD PARK | LINEAR TECH., LT1210CR#PBF
72 | 1 | U5 | I.C., LT3010EMS8E, 8 LEAD MSOP | LINEAR TECH., LT3010EMS8E#PBF
73 | 1 | U6 | I.C., LT1930ES5 TSOT-23 | LINEAR TECH., LT1930ES5
74 | 1 | U7 | CONN SKT MICRO, mPGA 479M SMD | TYCO, 1674770-6
75 | 1 | U8 | SOCKET, rPGA 989 PIN | TYCO, 2013620-1
ADDITIONAL DEMO BOARD CIRCUIT COMPONENTS:
1 | 0 | CIN4,CIN6-CIN8 (OPT) | CAP., 1210
2 | 0 | COUT5-COUT8 (OPT) | CAP., POSCAP
3 | 0 | CX1,C7,C17,C18,C26,C40, COUT9-COUT16,CTT1-CTT16 (OPT) | CAP., 0603
4 | 0 | COUT26,COUT27,COUT39,COUT40, COUT43-COUT48,CVCC1-CVCC60,COUT17-COUT19 (OPT) | CAP., 0805
5 | 0 | C3,C4,C6,C44,C45 (OPT) | CAP., 1206
6 | 0 | D1 (OPT) | DIODE, SCHOTTKY,SMA | DIODES INC. B340A
7 | 0 | Q1 (OPT) | MOSFET, N-Channel Power LFPAK
8 | 0 | Q5(OPT) | DUAL N-CHANNEL 30V MOSFET, SO-8 | VISHAY, Si4816BDY-T1-E3
9 | 0 | R6,R19,R30,R45,R46,R48,RFREQ1 | RES., CHIP, 0603
R17,RNTC1 (OPT)
10 | 0 | R39 (OPT) | RES., CHIP, 2010
11 | 0 | R50,R51 (OPT) | RES., CHIP 0603
HARDWARE-FOR DEMO BOARD ONLY:
1 | 24 | TP1-TP3,TP5,TP7-TP10,TP12, TP13,TP15-TP24,TP32,TP36-TP38 | TESTPOINT, TURRET, .095" | MILL-MAX, 2501-2-00-80-00-00-07-0
2 | 4 | TP4,TP6,TP11,TP14 | STUD, TESTPIN | PEM KFH-032-10
3 | 8 | TP4,TP6,TP11,TP14 (2 each) | NUT, BRASS 10-32 | ANY #10-32
4 | 4 | TP4,TP6,TP11,TP14 | RING, LUG #10 | KEYSTONE #10
5 | 4 | TP4,TP6,TP11,TP14 | WASHER, TIN PLATED BRASS | ANY #10
6 | 6 | MTGS AT 4 CORNERS | STAND-OFF, NYLON 0.50" tall | KEYSTONE, 8833(SNAP ON)
7 | 19 | JP1-JP3, JP11-JP26 | HEADER, 2MM SINGLE ROW , 3 PIN | SAMTEC, TMM-103-02-L-S
8 | 19 | JP1-JP3, JP11-JP26 | SHUNT, | SAMTEC, 2SN-BK-G