## 1728A-1
Item | Qty |  | Part Description | Manufacturer / Part # | Kit Qty
|  |  |  | NUMBER OF BOARDS = | 225
1 | 1 | C1 | CAP., ALUM., 10uF 50V, CE-BSS | SUNCON, 50CE10BSS | 225
2 | 0 | C2 | CAP., 7343 | OPT | 0
3 | 1 | CIN | CAP., X7R, 10uF 50V, 10%, 1210 | MURATA, GRM32ER71H106KA12L | 225
4 | 1 | COUT | CAP., X7R, 10uF 25V, 10%, 1206 | MURATA, GRM31CR71E106KA12L | 225
5 | 5 | E1,E2,E3,E4,E5 | TP, TURRET, 0.094" | MILL-MAX, 2501-2-00-80-00-00-07-0 | 1125
6 | 1 | JP1 | JMP, 4PINS, 0.079" | SAMTEC, ASP-157349-01 | 225
7 | 1 | JP2 | JMP, 2X6, 0.079" | SAMTEC, TMM-106-02-L-D | 225
8 | 1 | R1 | RES., CHIP, 3.48K, 1/16W, 1% 0402 | VISHAY, CRCW04023K48FKED | 225
9 | 2 | R2,RSD | RES., CHIP, 0Ω, 0402 | VISHAY, CRCW04020000Z0ED | 450
10 | 1 | R3 | RES., CHIP, 3.65K, 1/16W, 1% 0402 | YAGEO, RC0402FR-073K65L | 225
11 | 1 | R4 | RES., CHIP, 11.0K, 1/16W, 1% 0402 | NIC,NRC04F1102TRF | 225
12 | 1 | R5 | RES., CHIP, 30.9K, 1/16W, 1% 0402 | VISHAY, CRCW040230K9FKED | 225
13 | 1 | R6 | RES., CHIP, 39.2K, 1/16W, 1% 0402 | VISHAY, CRCW040239K2FKED | 225
14 | 0 | R7,R8 | RES., CHIP, 0402 | OPT | 0
15 | 1 | R9 | RES., CHIP, 100K, 1/16W, 1% 0402 | VISHAY, CRCW0402100KFKED | 225
16 | 1 | U1 | I.C., LT3015EDD, DFN8DD | LINEAR TECH., LT3015EDD | 225
17 | 2 | FOR JP1 & JP2 | SHUNT, .079" CENTER | SAMTEC, 2SN-BK-G | 450
18 | 2 |  | STENCIL FOR TOP SIDE ONLY | STENCIL 1728A | 2