## CF_1780A-A
Item | Quantity | Reference | Part Description | Manufacture /Part #
Required Circuit Components
1 | 8 | CIN3,CIN4,CIN5,CIN6,CIN7,CIN8,CIN9,CIN10 | Cap., X5R 22uF 25V 10% 1210 | Murata GRM32ER61226KE15
2 | 4 | COUT1,COUT7,COUT11,COUT15, | Cap., X5R 100uF 10V 20% 1210 | Taiyo Yuden LMK325BJ107MN-T
3 | 4 | COUT4,COUT10,COUT12,COUT19 | Cap., POSCAP 470uF 4V 20% 7343 | SANYO 4TPE470MCL
4 | 1 | R14 | Res., Chip 90.9K 0.06W 1% 0603 | Vishay CRCW060390K9FKEA
5 | 2 | R9,R31 | Res., Chip 121K 0.06W 1% 0603 | Vishay CRCW0603121KFKEA
6 | 2 | R1,R3 | Res., Chip 10 0.06W 5% 0603 | Vishay CRCW060310R0JNEA
7 | 2 | C4,C10 | Cap., X5R 2.2uF 10V 20% 0603 | Taiyo Yuden LMK107BJ225MA
8 | 1 | C7 | Cap., X7R 0.1uF 25V 10% 0603 | AVX 06033C104KAT2A
9 | 2 | U1,U2 | I.C., Volt. Reg. LGA(144) 15MMX15MMX4.41MM(1873-REV0) | Linear Technology Corp. LTM4620EV
Additional Demo Board Circuit Components
10 | 1 | C25 | Cap., X7R 0.1uF 25V 10% 0603 | AVX 06033C104KAT2A
11 | 2 | COUT5, COUT18,COUT24,COUT38 | Cap., X5R 100uF 10V 20% 1210 | Taiyo Yuden LMK325BJ107MN-T
12 | 2 | COUT6,COUT25 | Cap., POSCAP 470uF 4V 20% 7343 | SANYO 4TPE470MCL
13 | 1 | R15 | Res., Chip 60.4K 0.06W 1% 0603 | Vishay CRCW060360K4FKEA
14 | 1 | R16 | Res., Chip 40.2K 0.06W 1% 0603 | Vishay CRCW060340K2FKEA
15 | 1 | R17 | Res., Chip 30.1K 0.06W 1% 0603 | Vishay CRCW060330K1FKEA
16 | 1 | R18 | Res., Chip 19.1K 0.06W 1% 0603 | Vishay CRCW060319K1FKEA
17 | 6 | R2,R21,R39,R43,R47,R51 | Res., Chip 121K 0.06W 1% 0603 | Vishay CRCW0603121KFKEA
18 | 2 | R25,R29 | Res., Chip 10 0.06W 5% 0603 | Vishay CRCW060310R0JNEA
19 | 2 | C18,C22 | Cap., X5R 2.2uF 10V 20% 0603 | Taiyo Yuden LMK107BJ225MA
20 | 1 | CIN1 | Cap., Alum 150uF 25V 25% SUNCON-8 | SUNCON 25CE150AX
21 | 2 | CIN2,CIN11 | Cap., X5R 1uF 25V 10% 1210 | Taiyo Yuden TMK325BJ105KM
22 | 4 | R22,R23,R24,R26 | Res., 0 Ohm 2010 | TEPRO(NAKOMA) RNH6083
23 | 2 | R56,R57 | Res., 0.010 2W 1% 2512 | Vishay WSL-2512-R01000-F-EA
24 | 0 | R58,R59 (OPT) | Res., 2512
25 | 1 | R60 | Res/Jumper, Chip 0 Ohm 1/4W 1 AMP 1206 | Vishay CRCW12060000ZOEA
26 | 4 | R4,R36,R41,R54 | Res., Chip 10K 0.06W 5% 0603 | Vishay CRCW060310K0JNEA
27 | 0 | R5,R7,R8,R10,R13,R30,R34,R37,R38, | Res., 0603
R42,R44,R48,R49,R50,R52,R53,R55,R61 (OPT)
28 | 13 | R6,R19,R20,R27,R28,R32,R33, | Res/Jumper, Chip 0 Ohm 1/16W 1 AMP 0603 | Vishay CRCW06030000Z0EA
R35,R40,R45,R46,R62,R63
29 | 0 | COUT23,COUT29,COUT31,COUT37 (OPT) | Cap., "D" Case 7343
30 | 0 | C1,C2,C3,C5,C8,C9,C12,C13,C14,C15, | Cap., 0603
C16,C17,C20,C21,C26,C29,C30 (OPT)
31 | 6 | C6,C11,C19,C23,C27,C28 | Cap., X7R 1uF 10V 10% 0603 | Taiyo Yuden LMK107BJ105KA
32 | 1 | C24 | Cap., X7R 0.01uF 100V 10% 0603 | AVX 06031C103KAT2A
33 | 2 | Q1,Q2 | Mosfet N-Chan., 30V DPAK(TO-252) | Vishay Siliconix SUD50N03-09P
34 | 0 | COUT2,COUT3,COUT8,COUT9,CIN12,COUT13, | Cap., 1210
CIN13,COUT14,CIN14,CIN15,COUT16,CIN16,
COUT17,CIN17,CIN18,CIN19,COUT20,COUT21,
COUT22,COUT26,COUT27,COUT28,COUT30,
COUT32,COUT33,COUT34,COUT35,COUT36 (OPT)
Hardware for Demo Board only
35 | 3 | XJP1,XJP2,XJP4 | Shunt, 2mm Ctrs. | Samtec 2SN-BK-G
36 | 4 | MH1-MH4 | STAND-OFF, NYLON 0.5" tall | KEYSTONE, 8833 (SNAP ON)
37 | 2 | J7,J8 | BNC Connector | Connex 112404
38 | 2 | JP1,JP2 | Headers, 3 Pins 2mm Ctrs. | Samtec TMM-103-02-L-S
39 | 5 | JP4,JP5,JP6,JP7,JP8 | Jumper, 2 Pins 2mm Ctrs. | Samtec TMM-102-02-L-S
40 | 6 | J1,J2,J3,J4,J5,J6 | Stud, Testpin | PEM KFH-032-10
41 | 11 | E1,E2,E3,E4,E6,E7,E8,E9,E12,E13,E22 | Turret, Testpoint | Mill Max 2308-2-00-80-00-00-07-0
42 | 0 | E5,E10,E11,E14,E15,E16,E17,E18 (Opt) | Testpoint
43 | 2 | E19,E20 | Turret, Testpoint | Mill Max 2501-2-00-80-00-00-07-0
44 | 12 |  | NUT, BRASS NUTS # 10-32 | ANY, #10-32
45 | 6 |  | RING, LUG RING # 10 | KEYSTONE, 8205
46 | 6 |  | WASHER, #10, Tin Plated Brass | ANY, #10 EXT BZ TN

## 1780A-A_00_REV1
Item | Quantity | Reference | Part
39 | 0 | U3,U4 (OPT) | I.C., Volt. Reg. LGA(144)15MMX15MMX4.41MM(1873-REV0) | Linear Technology Corp. LTM4620EV
42 | 2 |  | STENCIL 1780A | STENCIL DC1780A
43 | 1 |  | FAB: 1780A Rev2.pcb | Demo Circuit 1780A-A Rev1
44 | A/R | REFERENCE | SCH: 1780A-A Rev1.DSN | Schematic Diagram