## Sheet1
Item | Qty | Reference | Part Description | Manufacture / Part # | Kit Qty | Pkg Qty | Bal. | Parts/Purch.
|  |  |  | NUMBER OF BOARDS = | 300
1 | 1 | Cfb | CAP., CHIP NPO 100pF 50V | AVX 06035A101JAT 0603 | 300 | 1200 | 900
2 | 4 | C1,C2,C3,Css | CAP., CHIP X7R 0.1uF 16V | AVX 0603YC104KAT 0603 | 1200 | 2200 | 1000
3 | 1 | Cout | CAP., TANT TPS 100uF 6V | AVX TPSC107M006R0150 CASE-C | 300 |  | -300 | (With Kit #193A)
4 | 1 | Cin | CAP., TANT TPS 22uF 16V | AVX TPSC226M016R0375 CASE-C | 300 | 500 | 200
5 | 0 | Cc1,Cc2 | CAP., OPTIONAL |  | 0 |  | 0
6 | 1 | D1 | DIODE, SCOTTKY DIODE,DUAL | ZETEX BAT54S SOT-23 | 300 | 998 | 698
7 | 1 | D2 | DIODE, ZENER 10V | MOTOROLA MMBZ5240B SOT-23 | 300 | 400 | 100
8 | 6 | E1-E6 | TURRET, TESTPOINT | MILL-MAX 2501-2 | 1800 | 2000 | 200 | 255
9 | 0 | Rc | RES., OPTIONAL |  | 0 |  | 0
10 | 1 | R1 | RES., CHIP 165K 1/16W 1% | TAD CR16-1653FM 0603 | 300 | 500 | 200
11 | 1 | R2 | RES., CHIP 97.6K 1/16W 1% | TAD CR16-9762FM 0603 | 300 | 500 | 200
12 | 1 | R3 | RES., CHIP 78.7K 1/16W 1% | TAD CR16-7872FM 0603 | 300 | 500 | 200
13 | 1 | R4 | RES., CHIP 66.5K 1/16W 1% | TAD CR16-6652FM 0603 | 300 | 500 | 200
14 | 0 | R5 | RES., OPTIONAL |  | 0 |  | 0
15 | 1 | R6 | RES., CHIP 210K 1/16W 1% | TAD CR16-2103FM 0603 | 300 | 500 | 200
16 | 1 | R7 | RES., CHIP 10 1/16W 5% | TAD CR16-100JM 0603 | 300 | 400 | 100
17 | 1 | L1 | INDUCTOR, 10uH 20% | COILCRAFT DO1608C-103 | 300 | 330 | 30
18 | 1 | JP1 | HEADER, .050" DOUBLE ROW | COMM CON 3914-04-G2 | 300 | 500 | 200 | 54
19 | 1 | JP2 | HEADER, .050" DOUBLE ROW | COMM CON 3914-010-G2 | 300 | 500 | 200 | 135
20 | 2 | JP1,JP2 | SHUNT, .050" CENTER | COMM CON 50633-R | 600 | 750 | 150 | 72
21 | 1 | U1 | IC., LINEAR LTC1627CS8 | LINEAR LTC1627CS8 SO8 | 300 |  | -300
22 | 1 |  | PRINTED CIRCUIT BOARDS | DEMO BOARD DC195 | 300 | 300 | 0
23 | 1 |  | STENCIL | STENCIL DC195 | 1 | 1 | 1
[7 empty] | Total | 516