## Sheet1
Item | Qty | Reference | Part Description | Manufacture / Part # | Kit Qty
325
1 | 1 | CFF | Cap., NPO 22pF 25V 10% | AVX 04023A220KAT2A | 325
2 | 4 | CIN1,CIN2, COUT1,COUT2 | Cap., X5R 100uF 6.3V 20%,1210 | TDK C3225X5R0J107M | 1300
3 | 0 | CIN3,COUT3 (OPT) | Cap., X5R 100uF 6.3V 20%,7343-1812 | TDK C3225X5R0J107M or POSCAP 6TPE150M | 0
4 | 0 | CIN4 (OPT) | Cap., X5R,1210 | OPT | 0
5 | 1 | CITH | Cap., X7R 820pF 25V 20% | AVX 04023C821MAT2A | 325
6 | 1 | C1 | Cap., NPO 47pF 25V 10% | AVX 04023A470KAT2A | 325
7 | 0 | C2 (OPT) | Cap., NPO 39pF 25V 10% | AVX 04023A390KAT2A | 0
8 | 2 | JP1,JP2 | Headers, 3 Pins 2mm Ctrs. | CommConn Con. Inc. 2802S-03G2 | 650
9 | 4 | JP3,JP4,JP5,JP6 | Jumper, 2pins 2mm Ctrs. | CommConn Con. Inc. 2802s-02g2 | 1300
10 | 3 | SHUNTS FOR JP1,JP2,JP4 | Shunt, 2 Pins 2mm Ctrs. | CommConn Con. Inc. CCIJ2MM-138G | 975
11 | 1 | L1 | Inductor, 0.47uH | VISHAY IHLP-2525CZ-47 | 325
12 | 2 | RFB1,R3 | Res., Chip 255K 1/16W 1% | AAC CR05-2553FM | 650
13 | 1 | RFB2 | Res., Chip 432K 1/16W 1% | AAC CR05-4323FM | 325
14 | 1 | RFB3 | Res., Chip 634K 1/16W 1% | AAC CR05-6343FM | 325
15 | 0 | RFB4,RFB5 | Jumper, Chip 0 1/16W 5% | OPT | 0
16 | 1 | RITH | Res., Chip 7.5K 1/16W 1% | AAC CR05-7501FM | 325
17 | 1 | RPG | Res., Chip 100K 0.06W 5% | AAC CR05-104JM | 325
18 | 1 | RSS | Res., Chip 2.2M 1/16W 5% | AAC CR05-225JM | 325
19 | 1 | RT | Res., Chip 294K 0.06W 1% | AAC CR05-2943FM | 325
20 | 2 | R1,R2 | Res., Chip 200K 1/16W 1% | AAC CR05-2003FM | 650
21 | 0 | R4 (OPT) | Res., Chip 1K 0.06W 5% | AAC CR05-102JM | 0
22 | 6 | TP1-TP6 | Turret, Testpoint | Mill Max 2501-2 | 1950
23 | 1 | U1 | I.C., Step-Down Reg., TSSOP20FE | Linear Tech. Corp. LTC3416EFE | 325
24 | 4 |  | SCREW, #4-40, 1/4" | ANY | 1300
25 | 4 |  | STANDOFF, #4-40 1/4" | MICRO PLASTICS 14HTSP101 | 1300
26 | 1 | STENCIL FOR TOP SIDE |  |  | 1