## Sheet1
Item | Qty | Reference | Part Description | Manufacturer / Part # | Kit Qty | Pkg Qty | Bal. | Parts/Purch.
|  |  |  | NUMBER OF BOARDS = | 297
1 | 0 | C1,C9,C20 (OPTION) | Cap., 0603 TBD |  | 0 |  | 0
2 | 5 | C2,C7,C11,C17,C25 | Cap., X7R 0.1uF 16V 10% | AVX 0603YC104KAT2A | 1485 | 2000 | 515
3 | 2 | C22,C3 | Cap., X5R 10uF 6.3V 10% | Taiyo Yuden JMK316BJ106KL-T | 594 | 750 | 156
4 | 2 | C4,C23 | Cap., POSCAP 220uF 4V 20% | SANYO 4TPE220MF | 594 | 770 | 176 | 2 Reels
5 | 2 | C5,C24 | Cap., X5R 1uF 6.3V 10% | Taiyo Yuden JMK107BJ105KA-T | 594 | 970 | 376 | 2 Reels
6 | 4 | C6,C15,C18,C19 | Cap., NPO 1000pF 25V 5% | AVX 06033A102JAT2A (3 Reels) | 1188 | 1375 | 187 | 50V ok
7 | 1 | C8 | Cap., POSCAP 47uF 16V 10% | SANYO 16TQC47M | 297 | 500 | 203 | large reel
8 | 1 | C10 | Cap., X7R 0.01uF 50V 10% | AVX 06035C103KAT1A | 297 | 445 | 148
9 | 2 | C12,C13 | Cap., X5R 4.7uF 16V 20% | Taiyo Yuden EMK212BJ475MG | 594 | 1300 | 706
10 | 1 | C14 | Cap., X5R 4.7uF 10V 20% | Taiyo Yuden LMK212BJ475MG | 297 | 530 | 233
11 | 2 | C16,C21 | Cap., X7R 100pF 25V 10% | AVX 06033C101KAT2A | 594 | 1400 | 806 | NPO 100V ok
12 | 0 | C26,C27 (OPTION) | Cap., X5R 4.7uF 16V 20% (OPTION) | Taiyo Yuden EMK212BJ475MG | 0 |  | 0
13 | 2 | D1,D2 | Schottky Diode 30V | Central Semi. CMDSH-3-LTC | 594 | 900 | 306 | 3 Reels
14 | 9 | E1-E9 | Turret, Testpoint | Mill Max 2501-2 | 2673 | 3000 | 327 | 108
15 | 2 | JP2,JP1 | Headers, 3 Pins 2mm Ctrs. | SAMTEC TMM-103-02-L-S | 594 | 750 | 156 | 61
16 | 2 | L2,L1 | Inductor, 2.2uH | TDK RLF7030T-2R2M5R4 | 594 | 1000 | 406 | large reel
17 | 2 | Q2,Q1 | Mosfet N-Chan., Dual | Fairchild FDS6982AS | 594 | 880 | 286
18 | 0 | Q4,Q3 (OPTION) | Mosfet N-Chan., Dual | Renesas HAT2211R (OPTION) | 0 |  | 0
19 | 1 | RSNS1 | Res., LRC 0.008 0.25W 5% | IRC LRF1206-01-R008-J | 297 | 597 | 300 | 2 Reels
20 | 1 | RSNS2 | Res., LRC 0.007 0.25W 5% | IRC LRF1206-01-R007-J | 297 | 445 | 148 | 2 Reels
21 | 1 | R1 | Res., Chip 100K 0.1W 5% | AAC CR16-104JM | 297 | 410 | 113 | counted
22 | 5 | R2,R10,R11,R13,R22 | Res/Jumper, Chip 0 Ohm 1/16W 1 AMP | AAC CJ06-000M | 1485 | 1680 | 195 | counted
23 | 2 | R3,R21 | Res., Chip 150K 0.1W 5% | AAC CR16-154JM | 594 | 1030 | 436 | 2 Reels
24 | 1 | R4 | Res., Chip 42.2K 0.06W 1% | AAC CR16-4222FM | 297 | 700 | 403
25 | 5 | R5,R6,R9,R19,R20 | Res., Chip 10 0.1W 5% | VISHAY CRCW0603100J | 1485 | 2000 | 515 | 1%, ok to use
26 | 2 | R7,R16 | Res., Chip 20K 0.1W 1% | VISHAY CRCW06032002F | 594 | 1000 | 406
27 | 1 | R8 | Res., Chip 6.34K 0.1W 1% | AAC CR16-6341FM | 297 | 400 | 103
28 | 1 | R12 | Res., Chip 2.21K 0.1W 1% | AAC CR16-2211FM | 297 | 480 | 183
29 | 1 | R14 | Res., Chip 24K 0.1W 5% | AAC CR16-243JM | 297 | 425 | 128
30 | 0 | R15 (OPTION) | Res., 0603 TBD |  | 0 |  | 0
31 | 1 | R17 | Res., Chip 61.9K 0.06W 1% | AAC CR16-6192FM | 297 | 950 | 653
32 | 1 | R18 | Res., Chip 30K 0.1W 5% | AAC CR16-303JM | 297 | 670 | 373
33 | 1 | U1 (lot #333138.4, d/c0444) | I.C., Switching Reg. | Linear Tech. Corp. LTC3728LXCUH | 297 | 365 | 68
34 | 2 | XJP2,XJP1 | Shunt, 2mm Ctrs. | SAMTEC 2SN-BK-G | 594 | 750 | 156 | 48
35 | 1 |  | PRINTED CIRCUIT BOARD | DEMO CIRCUIT #899A | 297 | 297 | 0
36 | 2 |  | STENCIL, 20X20 | STENCIL 899A, 20X20 | 2 | 2 | 2
|  |  | 3 Bds to Alan H., 9-27-05 |  |  |  | TOTAL | 217