## DC1559A
Item | Qty | Reference | Part Description | Manufacturer / Part #
1 | 1 | CIN1 | CAP., TANT, 10uF, 35V, CASE-C | AVX, TAJC106K035R
2 | 1 | C1 | CAP., CHIP, X7R, 4.7uF, 50V, 10%, 1206 | TDK, C3216X7R1H475K160AC
3 | 1 | C2 | CAP., CHIP, X5R, 100uF, 10V, 20%, 1206 | TDK, C3216X5R1A107M160AC
4 | 1 | C3 | CAP., CHIP, X7R, 4.7uF, 25V, 10%, 0805 | TDK, C2012X7R1E475K125AB
5 | 1 | C4 | CAP., CHIP, X7R, 0.1uF, 25V, 10%, 0603 | TDK, C1608X7R1E104K080AA
6 | 0 | C5 | OPT. 1206
7 | 1 | C6 | CAP., CHIP, X7R, 1uF, 10V, 10%, 0603 | TDK, C1608X7R1A105K080AC
8 | 0 | C7 | OPT. 1210
9 | 4 | E1-E4 | Testpoint, Turret, .094" | Mill-Max 2501-2-00-80-00-00-07-0
10 | 2 | E5,E6 | Testpoint, Turret, .064" | Mill-Max 2308-2-00-80-00-00-07-0
11 | 0 | L1 | OPT.
12 | 1 | R1 | RES., CHIP, 102k, 1%, 1/10W 0603 | VISHAY, CRCW0603102KFKEA
13 | 1 | R2 | RES., CHIP, 100, 1/4W, 1%, 1206 | VISHAY, CRCW1206100RFKEA
14 | 1 | R3 | RES., CHIP, 90.9k, 1%, 1/10W, 1% 0603 | VISHAY, CRCW060390K9FKEA
15 | 1 | R4 | RES., CHIP, 8.45k, 1%, 1/10W 0603 | VISHAY, CRCW06038K45FKEA
16 | 1 | U1 | IC., LINEAR LTM8046EY#PBF | LINEAR TECH., LTM8046EY#PBF
17 | 1 |  | FAB, PRINTED CIRCUIT BOARD | DEMO CIRCUIT 1559A REV 4