## DC1684A General Bom
Item | Qty | Reference | Part Description | Manufacturer / Part #
1 | 15 | C1,C2,C3,C5,C6,C11-C20 | CAP., X5R, 10uF, 10V, 20% 1206 | TDK, C3216X5R1A106M
2 | 8 | C4,C7,C36,C37,C38,C39,C40,C41 | CAP., X7R, 0.1uF, 10V, 10% 0603 | AVX, 0603ZC104KAT2A
3 | 2 | C10,C21 | CAP., X7R, 0.01uF, 10V, 10% 0603 | AVX, 0603ZC103KAT2A
4 | 2 | C22,C31 | CAP., C0G, 100pF, 50V,10% 0603 | AVX, 06035A101KAT2A
5 | 0 | C23,C29(OPT)
6 | 0 | C27,C34 (OPT.) | CAP., 0603
7 | 3 | D1,D2,D3 | DIODE, BAT54C, SOT23 | DIODE,ZETEX, BAT54C-7-F
8 | 1 | J1 | CONNECTOR, HD2X7-079 | MOLEX, 87831-1420
9 | 14 | JP1-JP14 | 3 PIN 0.079 SINGLE ROW HEADER | SAMTEC, TMM103-02-L-S
10 | 14 | XJP1-XJP14 | SHUNT, .079" CENTER | SAMTEC, 2SN-BK-G
11 | 2 | JP15,JP16 | 01'' JUMPER SHUNT,SOLDER DOWN | SAMTEC, JL-100-25-T
12 | 1 | R1 | RES., CHIP, 88.7K, 1/16W, 1% 0603 | VISHAY, CRCW060388K7FKEA
13 | 5 | R2,R31-R34 | RES., CHIP, 10.0K, 1/16W, 1% 0603 | NIC, NRC06F1002TRF
14 | 3 | R3,R4,R5 | RES., CHIP, 4.99K, 1/16W, 1% 0603 | NIC, NRC06F4991TRF
15 | 7 | R11-R17 | RES., CHIP, 10K, 1/16W, 5% 0603 | NIC, NRC06J103TRF
16 | 16 | TP1-TP16 | Turret, Testpoint | Mill-Max 2308-2-00-80-00-00-07-0
17 | 1 | U2 | IC., LTC6655CHMS8-5 MSOP-8 | LINEAR, LTC6655CHMS8-5#TRPBF
18 | 0 | U3(OPT) | IC., LT1236ACS8-5, SO-8
19 | 1 | U4 | IC., 24LC025, TSSOP-8 | MICROCHIP, 24LC025 I /ST
20 | 1 | U5 | IC., LT1761ES5-5, SOT23-5 | LINEAR, LT1761ES5-5#TR
21 | 1 | U6 | IC., LT1964ES5-5, SOT23-5 | LINEAR, LT1964ES5-5#TRPBF
22 | 1 | U10 | IC., LT1761ES5-BYP, SOT23-5 | LINEAR, LT1761ES5-BYP#TRPBF
23 | 4 | (STAND-OFF) | STAND-OFF, NYLON , 0.25" | KEYSTONE, 8831 (SNAP ON)
24 | 2 |  | STENCIL | STENCIL DC1684A

## DC1684A-A
Item | Qty | Reference | Part Description | Manufacturer / Part #
1 | 1 | 1684A GENERAL BOM
2 | 2 | C24,C30 | CAP., C0G, 100pF, 50V, 5% 1206 | AVX, 12065A101JAT2A
3 | 4 | C25,C26,C32,C33 | CAP., X7R, 1uF, 16V, 10% 1206 | AVX, 1206YC105KAT2A
4 | 0 | C28,C35 (OPT.) | CAP., 1206
5 | 6 | R6,R9,R21,R22,R25,R30 | RES., CHIP, 1K, 1/16W, 5% 0603 | VISHAY, CRCW06031K00JNEA
6 | 4 | R7,R8,R23,R24 | RES., CHIP, 10K, 1/16W, 5% 0603 | NIC, NRC06J103TRF
7 | 0 | R10,R20,R26,R29 (OPT.) | RES., CHIP, 0603
8 | 2 | R18,R27 | RES., CHIP, 4.02K, 1/16W, 1% 0603 | YAGEO, RC0603FR-074K02L
9 | 2 | R19,R28 | RES., CHIP, 10, 1/16W, 5% 0603 | NIC, NRC06J100TRF
10 | 1 | U1 | IC., LTC2758ACLX, 48-LX | LINEAR, LTC2758ACLX#TRPBF
11 | 2 | U7,U14 | IC., LT1012ACS8, SO-8 | LINEAR, LT1012ACS8#TRPBF
12 | 2 | U8,U12 | IC., LT1360CS8, SO-8 | LINEAR, LT1360CS8#TRPBF
13 | 2 | U9,U13 | IC., LTC2054HVCS5, TSOT23-5 | LINEAR, LTC2054HVCS5#TRPBF
14 | 1 | U11 | IC., LTC6244HVCDD, 8 PIN-3X3, DD | LINEAR, LTC6244HVCDD#TRPBF
15 | 1 |  | FAB, PRINTED CIRCUIT BOARDS | DEMO CIRCUIT 1684A

## DC1684A-B
Item | Qty | Reference | Part Description | Manufacturer / Part #
1 | 1 | 1684A GENERAL BOM
2 | 0 | C24,C25,C26,C30,C32,C33(OPT) | CAP., 1206
3 | 2 | C28,C35 | CAP., C0G, 33pF, 50V,5% 1206 | AVX 12065A330JAT2A
4 | 0 | R6-R9,R18,R19,R21-R25,R27,R28 | RES., 0603
5 | 0 | R30 (OPT)
6 | 4 | R10,R20,R26,R29 | RES., CHIP, 0, 1/16W, 0603 | VISHAY, CRCW06030000Z0EA
7 | 1 | U1 | IC., LTC2752ACLX, 48-LX | LINEAR, LTC2752ACLX#TRPBF
8 | 4 | U7,U8,U12,U14 | IC., LT1468CS8, SO-8 | LINEAR, LT1468CS8#TRPBF
9 | 0 | U9,U13 (OPT) | IC., TSOT23-5
10 | 0 | U11(OPT) | IC., 8PIN-3X3,DD
11 | 1 |  | FAB, PRINTED CIRCUIT BOARDS | DEMO CIRCUIT 1684A