## DC1700A
Item | Qty | Reference | Part Description | Manufacturer / Part # | Balance | Parts/Purch.
REQUIRED CIRCUIT COMPONENTS
1 | 2 | CIN1,CIN2 | CAP, 1210 10uF 10% 16V X5R | AVX, 1210YD106KAT
2 | 1 | CIN4 | CAP, 82uF, 25V, Sanyo | SANYO, 25SVPD82M
3 | 2 | COUT1,COUT2 | CAP, 1206 100uF 20% 6.3V X5R | MURATA, GRM31CR60J107ME39L
4 | 2 | COUT3,COUT4 | CAP, 7343 330uF 20% 2.5V POSCAP | SANYO 2R5TPE330M9
5 | 2 | C1,C8 | CAP, 0603 0.1uF 10% 25V X7R | TDK C1608X7R1E104K
6 | 1 | C2 | CAP, 0603 1000pF 10% 50V X7R | AVX, 06035C102KAT
7 | 2 | C3,C5 | CAP, 0805 4.7uF 10% 16V X5R | TDK C2012X5R1C475K
8 | 1 | C6 | CAP, 0603 47pF 10% 25V NPO | AVX, 06033A470KAT2A
9 | 1 | C7 | CAP, 0603 0.01uF 10% 50V X7R | AVX, 06035C103KAT
10 | 1 | C9 | CAP, 0603 270pF 10% 25V NPO | AVX, 06033A271KAT2A
11 | 1 | C10 | CAP, 0603 1uF 10% 25V X5R | AVX, 06033D105KAT
12 | 1 | D1 | DIODE,CMDSH-3 SOD323 | CENTRAL CMDSH-3
13 | 1 | L1 | IND., 0.47uH, FP1109 series | COILTRONICS, FP1109-R47-R
14 | 1 | Q5 | XSTR, MOSFET, DPAK-TO252AA | VISHAY SUD50N03-12P-E3
15 | 1 | RS1 | RES, 2010 0.0015 OHMS 1% 1/2W | VISHAY WSL20101L500FEA
16 | 1 | R1 | RES, 0603 100K 1% 1/10W | VISHAY CRCW0603100KFKEA
17 | 3 | R2,R12,R17 | RES, 0603 0 OHM JUMPER | VISHAY CRCW06030000Z0EA
18 | 2 | R4,R5 | RES, 0603 10 OHMS 1% 1/10W | VISHAY CRCW060310R0FKEA
19 | 2 | R6,R8 | RES, 0603 100 OHMS 1% 1/10W | PANASONIC, ERJ-3EKF1000V
20 | 1 | R10 | RES, 0603 90.9K 1% 1/10W | PANASONIC, ERJ-3EKF9092V
21 | 1 | R11 | RES, 0603 60.4K 1% 1/10W | VISHAY, CRCW060360K4FKEA
22 | 1 | R13 | RES, 0603 2.2 OHMS 1% 1/10W | NIC, NRC06F2R20TRF
23 | 1 | R15 | RES, 0603 21K 1% 1/10W | VISHAY, CRCW060321K0FKEA
24 | 1 | R18 | RES, 0603 115K 1% 1/10W | VISHAY, CRCW0603115KFKEA
25 | 2 | R20,R23 | RES, 0603 10K 1% 1/10W | NIC, NRC06F1002TRF
25 | 1 | R22 | RES, 2010 0.01 OHMS 1% 1/2W | VISHAY WSL2010R0100FEA
27 | 1 | U1 | LTC3613EWKH | QFN-56-7X9
ADDITIONAL DEMO BOARD CIRCUIT COMPONENTS
28 | 1 | CIN3 | OPT, 1210
29 | 2 | COUT5,COUT6 | OPT
30 | 3 | C4,R9,R16 | OPT
31 | 1 | R3 | OPT
32 | 4 | R7,R14,R19,R21 | OPT
HARDWARE FOR DEMO BOARD ONLY
33 | 12 | E1,E2,E3,E4,E5,E6,E7,E8, | TURRET | MILL-MAX 2501-2-00-80-00-00-07-0
34 |  | E9,E10,E11,E12
35 | 2 | JP1,JP2 | HEADER,3PIN, 2mm | SAMTEC TMM-103-02-L-S
36 | 2 | XJP1,XJP2 | SHUNT, 2mm | SAMTEC 2SN-BK-G
37 | 2 | J1,J2 | JACK, BANANA | KEYSTONE 575-4
38 | 2 | J3,J4 | CONN,BNC,5 PINS | CONNEX 112404
20
21
22
23
24
25 | 1
26
27
28
29
30
31
32
33
34
35
36