## DC1905A
REQUIRED CIRCUIT COMPONENTS:
Item | Qty | Reference | Part Description | Manufacturer / Part #
1 | 2 | CIN1,CIN2 | CAP., 180uF 20% 16V OSCON | SANYO, 16SVP180MX
2 | 5 | CIN3,CIN4,CIN5,CIN6,C19 | CAP., 22uF 20% 16V X5R 1210 | MURATA, GRM32ER61C226KE20L
4 | 6 | COUT1,COUT2,COUT3,COUT6,COUT7,COUT8, | CAP., 330uF 20% 2.5V POSCAP 7343 | SANYO, 2R5TPE330M9
6 | 4 | COUT4,COUT5,COUT9,COUT10, | CAP., 100uF 20% 6.3V X5R 1206 | MURATA, GRM31CR60J107ME39L
8 | 7 | C1,C9,C17,C36,C37,C38,C40 | CAP., 0.22uF 10% 25V X7R 0603 | AVX, 06033C224KAT2A
9 | 2 | C2,C13 | CAP., 0.1uF 10% 25V X7R 0603 | AVX, 06033C104KAT2A
10 | 4 | C3,C11,C34,C35 | CAP., 2.2uF 10% 16V X7R 0603 | MURATA, GRM188R61C225KE15D
11 | 2 | C5,C10 | CAP., 0.01uF 10% 25V X7R 0603 | AVX, 06033C103KAT2A
12 | 2 | C6,C14 | CAP., 2.2nF, 5%, 25V, X7R 0603 | AVX, 06033C222JAT2A
13 | 2 | C7,C41 | CAP., 330pF 10% 50V NPO 0603 | AVX, 06035A331KAT
14 | 1 | C8 | CAP., 4.7uF 10% 16V X7R 0805
16 | 3 | C12,C18,C26 | CAP., 1uF 20% 25V X5R 0603 | AVX, 06033D105MAT2A
17 | 3 | C21,C46,C47 | CAP., 22pF 10% 25V NPO 0603 | AVX, 06033A220KAT2A
18 | 2 | C28,C29 | CAP., 10uF 20% 6.3V X5R 0805 | AVX, 08056D106MAT2A
34 | 2 | L1,L2 | IND., 0.33uH 20% | WURTH, 744301033
35 | 1 | L3 | IND., 33uH, -53DLC | TOKO, A914BYW-330M=P3
38 | 2 | Q1,Q2 | MOSFET, N-Channel 30-V | VISHAY, SUD50N03-12P-E3
41 | 2 | R1,R45 | RES., 40.2K 1% 1/10W 0603 | VISHAY, CRCW060340K2FKEA
42 | 3 | R2,R25,R35 | RES, 2.2 OHM 1% 1/10W 0603 | VISHAY, CRCW06032R20FKEA
43 | 2 | R3,R26 | RES., 1 OHM 1% 1/10W 0603 | VISHAY, CRCW06031R00FKEA
44 | 14 | R4,R5,R6,R7,R9,R29,R30, | RES., 10K 1% 1/10W 0603 | VISHAY, CRCW060310K0FKEA
R40,R41,R46,R56,R58,R85,R89
45 | 1 | R8 | RES., 15K 1% 1/10W 0603 | VISHAY, CRCW060315K0FKEA
47 | 4 | R11,R18,R39,R43 | RES., 10 OHM 1% 1/10W 0603 | VISHAY, CRCW060310R0FKEA
49 | 2 | R19,R37 | RES., 8.06K 1% 1/10W 0603 | VISHAY, CRCW06038K06FKEA
50 | 2 | R20,R42 | RES., 4.64K 1% 1/10W 0603 | VISHAY, CRCW06034K64FKEA
51 | 1 | R23 | RES., 37.4K 1% 1/10W 0603 | VISHAY, CRCW060337K4FKEA
53 | 2 | R38,R51 | RES, 931 OHM 1% 1/10W 0603 | VISHAY, CRCW0603931RFKEA
54 | 2 | R49,R50 | RES., 0.001 OHMS 1W 5% 2512 | PANASONIC, ERJM1WTJ1M0U
55 | 2 | R57,R60 | RES. 0.005 OHMS 1% 0.5W 2010 | VISHAY, WSL20105L000FEA
58 | 1 | R61 | RES., 604K 1% 1/10W 0603 | VISHAY, CRCW0603604KFKEA
ADDITIONAL DEMO BOARD CIRCUIT COMPONENTS:
3 | 0 | CIN7,CIN8,CIN9,CIN10,CIN11,CIN12, | OPT CAP., 22uF 20% 16V X5R 1210 | OPT
CIN13,CIN14,C25
5 | 0 | COUT15,COUT16,COUT17 | OPT, CAP., 330uF 20% 2.5V POSCAP 7343 | OPT
COUT18,COUT19,COUT20,
7 | 0 | COUT11,COUT12,COUT13,COUT14 | OPT CAP., 100uF 20% 6.3V X5R 1206 | OPT
15 | 0 | C16 | OPT, CAP 0805
19 | 0 | C15,C20,C22,C23,C24,C27,C30,C31,C32, | OPT, CAP. 0603 | OPT
C33,C39,C42,C43,C44,C45,C48
20 | 0 | D1 | OPT, DIODE, BAV170, SOT23 | OPT
21 | 0 | D2,D3 | OPT, CMDSH-3 SOD-323 | OPT
36 | 0 | L4 | OPT, IND., 33uH, -53DLC | OPT
37 | 0 | PB1 | OPT, DC/DC Converters, D12S1R845A | OPT
39 | 0 | Q3,Q4,Q5,Q6,Q7,Q8,Q9,Q10 | OPT, BSC050NE2LS | OPT
40 | 0 | RN1,RN2 | OPT, SENSE RES | OPT
46 | 0 | R10,R14,R15,R16,R17,R24,R27,R28,R31,R32,R33,R34, | RES, OPT 0603 | OPT
R44,R48,R52-R55,R62,R65-R72,R74-R84,R86,R87
R90,R91,R92
48 | 3 | R12,R21,R22 | RES., 0 OHM JUMPER 0603 | VISHAY, CRCW06030000Z0EA
52 | 0 | R36,R47 | RES., OPT 2512 | OPT
56 | 1 | R59 | RES., 0 OHM JUMPER 1206 | VISHAY, CRCW12060000Z0EA
57 | 0 | R64 | OPT, RES., 0 OHM JUMPER 1206 | OPT
HARDWARE
22 | 25 | E1-E13,E16-E25,E29,E30 | TESTPOINT, TURRET, .095" | MILL MAX, 2501-2-00-80-00-00-07-0
23 | 0 | E28 | OPT, TURRET, .095" | OPT
24 | 4 | JP1,JP2,JP3,JP5 | HEADER, 3 PIN 0.079 SINGLE ROW | SULLINS, NRPN031PAEN-RC
25 | 4 | XJP1,XJP2,XJP3,XJP5 | SHUNT, .079" CENTER | SAMTEC, 2SN-BK-G
26 | 0 | JP4 | OPT, HEADER, 3 PIN 0.079 SINGLE ROW | OPT
27 | 6 | J1,J2,J3,J4,J5,J6 | STUD, TEST PIN | PEM, KFH-032-10
28 | 12 | for (J1,J2,J3,J4,J5,J6)x2 | NUT, BRASS PL # 10-32 | ANY, #10-32M/S | 4000
29 | 6 | for J1,J2,J3,J4,J5,J6 | RING, LUG # 10 | KEYSTONE, 8205 | 2000
30 | 6 | for J1,J2,J3,J4,J5,J6 | WASHER, TIN, PLATED BRASS | #10EXT BZ TN | 2000
31 | 2 | J7,J10 | CON, BNC, 5 PINS | CONNEX, 112404
32 | 1 | J8 | Header, Dobl Row, RT Angle, 2x4, 8pin | MILL-MAX, 802-10-008-20-001000
33 | 1 | J9 | Socket, Dbl Row, RT Angle, 2x4, 8pin | MILL-MAX, 803-43-008-20-001000