## DC1880A BOM
Item | Qty | Reference | Part Description | Manufacturer / Part # | Kit Qty | Pkg Qty | Balance | Parts/Purch.
|  |  |  | NUMBER OF BOARDS = | 325 |  |  | Lead-Free Assembly
1 | 1 | C1 | CAP., 2.2uF, X7R, 10V, 10%, 0603 | MURATA, GRM188R71A225KE15D | 325 |  | -325
2 | 1 | C2 | CAP., 4700pF, X7R, 20%, 100V, 0603 | AVX, 06031C472MAT2A | 325 |  | -325
3 | 1 | C3 | CAP., TANT., 6.8uF, 16V, 10%, 3216 | AVX, TAJA685K016RNJ | 325 |  | -325
4 | 2 | E1,E2 | TEST POINT, TURRET, .064" MTG. HOLE | MILL-MAX, 2308-2-00-80-00-00-07-0 | 650 |  | -650
5 | 2 | E3,E4 | TEST POINT, TURRET, .094" MTG. HOLE | MILL-MAX, 2501-2-00-80-00-00-07-0 | 650 |  | -650
6 | 1 | J1 | CONN., SMB MALE JACK, STRAIGHT, 50 OHMS | AMPHENOL CONNEX, 142138 | 325 |  | -325
7 | 1 | J2 | CONN., TERMINAL BLOCK, 3POS., SIDE ENTRY 3.5MM | TE CONNECTIVITY / AMP, 284391-3 | 325 |  | -325
8 | 3 | JP1-3 | CONN., HEADER, 2x2, 0.100" | SAMTEC, TSW-102-07-G-D | 975 |  | -975
9 | 1 | R1 | RES., 49.9 OHMS, 1/2W, 1%, 1210 | PANASONIC, ERJ-14NF49R9U | 325 |  | -325
10 | 1 | R2 | RES., 100 OHMS, 5%, 1/4W, 1206 | VISHAY, CRCW1206100RJNEA | 325 |  | -325
11 | 2 | R3,R4 | RES., 60.4 OHMS, 1/2W, 1%, 1210 | VISHAY, CRCW121060R4FKEA | 650 |  | -650
12 | 1 | RV1 | RES., TRIMMER, 200k, 0.1W, 25%, 1-TURN, SMD | PANASONIC, EVM-3VSX50B25 | 325 |  | -325
13 | 1 | U1 | IC, CAN TRANSCEIVER | LINEAR TECH., LTC2875IDD#PBF | 325 |  | -325
14 | 4 | MTG. 4 CORNERS | STANDOFF, SNAP-ON | KEYSTONE, 8833 | 1300 |  | -1300
15 | 1 |  | FAB, PRINTED CIRCUIT BOARD | DEMO CIRCUIT 2063A-2 | 325 |  | -325
16 | 1 |  | STENCIL | STENCIL DC2063A-2 | 325 |  | -325
[7 empty] | TOTAL | 0