## DC2228A
Item | Qty | Reference | Part Description | Manufacturer / Part # | Kit Qty | Pkg Qty | Balance | Parts/Purch.
|  |  |  | NUMBER OF BOARDS = | 45
1 | 2 | BR1-2 | RES, 0, 1%, 0603 | Vishay, CRCW06030000Z0EA | 90 |  | -90
2 | 5 | CT1-4,CG1 | CAP, 10NF, 10%, 200V, X7R, 0805 | AVX, 08052C103KAT2A | 225 |  | -225
3 | 1 | CG2 | CAP, 1000PF, 10%, 2KV, X7R, 1808 | TDK, C4520X7R3D102K130KE | 45 |  | -45
4 | 1 | C1 | CAP, 220PF, 10%, 200V, X7R, 0805 | AVX, 08052C221KAT2A | 45 |  | -45
5 | 1 | C2 | CAP, 22UF, 20%, 100V, 12H10 ELEC | UCC, EMVE101ADA220MHA0G | 45 |  | -45
6 | 1 | C3 | CAP, 4.7UF, 10%, 100V, X7S, 1210 | TDK, C3225X7S2A475K200AB | 45 |  | -45
7 | 1 | C4 | CAP, 1UF, 10%, 100V, X7R, 1206 | TDK, C3216X7R2A105K160AA | 45 |  | -45
8 | 9 | C5-12, C26 | CAP, 10UF, 10%, 50V, X5R, 1210 | MURATA, GRM32ER61H106KA12L | 405 |  | -405
9 | 1 | C13 | CAP, 4.7UF, 10%, 16V, X5R, 0805 | TDK, C2012X5R1C475K125AC | 45 |  | -45
10 | 1 | C14 | CAP, 4.7NF, 10%, 250V, X5R, 2220 | MURATA, GA355DR7GF472KW01L | 45 |  | -45
11 | 7 | C15,C68,C138,C144,C148, | CAP, 1UF, 10%, 10V, X5R, 0603 | TDK, C1608X5R1A105K080AC | 315 |  | -315
C151-152
12 | 6 | C16-17,C143,C147,C149-150 | CAP, 100NF, 10%, 50V, X7R, 0603 | TDK, C1608X7R1H104K080AA | 270 |  | -270
13 | 3 | C18,C20,C33 | CAP, 470PF, 5%, 50V, C0G, 0603 | TDK, C1608C0G1H471J080AA | 135 |  | -135
14 | 39 | C19,C21,C35,C42-43,C45-67, | CAP, 100NF, 10%, 10V, X7R, 0402 | TDK, C1005X7R1A104K050BB | 1755 |  | -1755
C69-70,C115-117,C129-131,
C134-137
15 | 3 | C22-23,C38 | CAP, 47NF, 10%, 100V, X7R, 0805 | TDK, C2012X7R2A473K125AA | 135 |  | -135
16 | 2 | C24-25 | CAP, 220NF, 10%, 50V, X7R, 1206 | AVX, 12065C224KAT2A | 90 |  | -90
17 | 3 | C27-29 | CAP, 220NF, 10%, 50V, X7R, 0805 | TDK, C2012X7R1H224K125AA | 135 |  | -135
18 | 3 | C30,C34,C120 | CAP, 47U, 10%, 6.3V, X5R, 1210 | AVX, 12106D476KAT2A | 135 |  | -135
19 | 0 | C31-32,C44 | DO NOT STUFF |  | 0 |  | 0
20 | 14 | C36,C39-41,C75-76,C99,C101, | CAP, 1UF, 10%, 50V, X7R, 1206 | TDK, C3216X7R1H105K160AB | 630 |  | -630
C103,C105,C107,C109,C111,C113
21 | 1 | C37 | CAP, 220UF, 20%, 50V, 12H10 ELEC | Panasonic, EEE-FT1H221AP | 45 |  | -45
22 | 4 | C71-74 | CAP, 12PF, 5%, 50V, C0G, 0603 | TDK, C1608C0G1H120J080AA | 180 |  | -180
23 | 8 | C100,C102,C104,C106,C108, | CAP, 560PF, 5%, 100V, C0G, 0603 | TDK, C1608C0G2A561J080AA | 360 |  | -360
C110,C112,C114
24 | 2 | C121,C126 | CAP, 4.7UF,10% , 6.3V, X5R, 0603 | MURATA, GRM188R60J475KE19D | 90 |  | -90
25 | 1 | C124 | CAP, 100PF, 5%, 50V, C0G, 0603 | KEMET, C0603C101J5GACTU | 45 |  | -45
26 | 1 | C125 | CAP, FEED-THROUGH | MURATA, NFM21PC104R1E3D | 45 |  | -45
27 | 1 | C128 | CAP, 10UF, 10%, 10V, X5R, 0603 | TDK, C1608X5R1A106K080AC | 45 |  | -45
28 | 2 | C132-133 | CAP, 22PF, 5%, 50V, C0G, 0603 | TDK, C1608C0G1H220J080AA | 90 |  | -90
29 | 2 | C139-140 | CAP, 10PF, 5%, 50V, C0G, 0603 | TDK, C1608C0G1H100D080AA | 90 |  | -90
30 | 1 | C141 | CAP, 47NF, 10%, 50V, X7R, 0603 | TDK, C1608X7R1H473K080AA | 45 |  | -45
31 | 1 | C142 | CAP, 2.2UF, 10%, 10V, X5R, 0603 | TDK, C1608X5R1A225K080AC | 45 |  | -45
32 | 1 | C153 | CAP, 10NF, 10%, 25V, X7R, 0402 | TDK, C1005X7R1E103K050BB | 45 |  | -45
33 | 2 | D1,D25 | DIODE, SCHOTTKY, POWER-DI-5 | Vishay, V8P10-M3/86A | 90 |  | -90
34 | 2 | D2,D5 | DIODE, ZENER, SMC | Littlefuse, SMCJ12A | 90 |  | -90
35 | 1 | D3 | DIODE, TVS, SMB_2C | Diodes Inc, SMBJ85A-13-F | 45 |  | -45
36 | 1 | D4 | DIODE, SMB_2C | Central Semi, CMR1U-02M TR13 | 45 |  | -45
37 | 1 | D6 | DIODE, SOD523 | NXP, BAS521,115 | 45 |  | -45
38 | 1 | D16 | DIODE, TVS, SMB_2C | Diodes Inc, SMBJ58A-13-F | 45 |  | -45
39 | 1 | D26 | DIODE, TVS, SMB_2C | Diodes Inc, SMAJ54A-13-F | 45 |  | -45
40 | 1 | D27 | DIODE, SCHOTTKY | ON Semi, MBRM140T3G | 45 |  | -45
41 | 8 | D28-35 | DIODE, SCHOTTKY, SMA_2C | Fairchild, S100 | 360 |  | -360
42 | 1 | D36 | DIODE, SOT23 | Diodes Inc, BAV170-7-F | 45 |  | -45
43 | 16 | D37-52 | DIODE, TVS, 36V, SMB_2C | STM, SM6T36A | 720 |  | -720
44 | 0 | D53 | DO NOT STUFF |  | 0 |  | 0
45 | 1 | J1 | CONNECTOR, RJ45 | AMPHENOL, RJHSE-3085 | 45 |  | -45
46 | 1 | J5 | HEADER, 1x2, 5.08mm | PHOENIX, MSTBV 2.5/ 2-GF-5.08 | 45 |  | -45
47 | 0 | J7-15,J31,J40,J43,J100-102 | DO NOT STUFF |  | 0 |  | 0
48 | 2 | J41-42 | HEADER, 1x2, 0.1" | SAMTEC, TSW-102-07-G-S | 90 |  | -90
49 | 2 | J16,J18 | HEADER, 2x5, 1.27mm | SAMTEC, SHF-105-01-L-D-SM | 90 |  | -90
50 | 8 | J21-28 | CONNECTOR, M12, 5 PIN | PHOENIX, 1694237 | 360 |  | -360
51 | 1 | J103 | HEADER, 1x3, 0.1" | SAMTEC, TSW-103-07-G-S | 45 |  | -45
52 | 3 | J41-42,J103 | SHUNT, 0.1" | SAMTEC, SNT-100-BK-G | 135 |  | -135
53 | 1 | LED1 | LED, 0603D | Vishay, VLMTG1300-GS08 | 45 |  | -45
54 | 0 | LED2 | DO NOT STUFF |  | 0 |  | 0
55 | 1 | L1 | IND, 10UH | COILCRAFT, XAL8080-103 | 45 |  | -45
56 | 1 | L2 | IND, 10UH | COILCRAFT, XAL1010-103 | 45 |  | -45
57 | 1 | L3 | IND, FILTER | TDK, ACM70V-701-2PL-TL00 | 45 |  | -45
58 | 2 | L4,L6 | FERRITE BEAD, 220 OHMS 2A SMD | MURATA, BLM21PG221SN1 | 90 |  | -90
59 | 1 | L5 | IND, 10UH | COILCRAFT, MSS1038-103NLC | 45 |  | -45
60 | 0 | L7 | DO NOT STUFF |  | 0 |  | 0
61 | 9 | L8-16 | FERRITE BEAD, 60 OHMS 0.5A SMD | MURATA, BLM18PG600SN1D | 405 |  | -405
62 | 8 | Q2-5,Q7-10 | XSTR, SOT23 | Fairchild, FDN8601 | 360 |  | -360
63 | 1 | Q6 | XSTR, POWER33 | Fairchild, FDMC86102 | 45 |  | -45
64 | 8 | Q11-18 | XSTR, 100V N-CH MOSFET SOT-223 | Fairchild, FQT7N10LTF | 360 |  | -360
65 | 1 | Q19 | XSTR, SOT23 | Fairchild, MMBT3904 | 45 |  | -45
66 | 1 | Q20 | XSTR, TO-263 | Infineon, IPB107N20N3 G | 45 |  | -45
67 | 6 | RT1-6 | RES, 75, 1%, 0603 | Vishay, CRCW060375R0FKEA | 270 |  | -270
68 | 2 | R1-2 | RES, 200, 1%, 1206 | Vishay, CRCW1206200RFKEA | 90 |  | -90
69 | 1 | R3 | RES, 549K, 1%, 0603 | Vishay, CRCW0603549KFKEA | 45 |  | -45
70 | 1 | R4 | RES, 20, 1%, 1206 | Vishay, CRCW120620R0FKEA | 45 |  | -45
71 | 1 | R5 | RES, 60.4K, 1%, 0603 | Vishay, CRCW060360K4FKEA | 45 |  | -45
72 | 1 | R6 | RES, 174K, 1%, 0603 | Vishay, CRCW0603174KFKEA | 45 |  | -45
73 | 1 | R7 | RES, 158K, 1%, 0603 | Vishay, CRCW0603158KFKEA | 45 |  | -45
74 | 2 | R8-9 | RES, 820, 1%, 0603 | Panasonic, ERJ-3EKF8200V | 90 |  | -90
75 | 1 | R10 | RES, 0.008, 1%, 1206 | Vishay, WSL12068L000FEA | 45 |  | -45
76 | 1 | R11 | RES, 12K, 1%, 0603 | Vishay, CRCW060312K0FKEA | 45 |  | -45
77 | 3 | R12,R15-16 | RES, 100, 1%, 0603 | Yageo, RC0603FR-07100RL | 135 |  | -135
78 | 1 | R13 | RES, 113K, 1%, 0603 | Vishay, CRCW0603113KFKEA | 45 |  | -45
79 | 1 | R14 | RES, 6.04K, 1%, 0603 | Vishay, CRCW06036K04FKEA | 45 |  | -45
80 | 38 | R17,R44,R155,R158-165, | RES, 0, 1%, 0603 | Vishay, CRCW06030000Z0EA | 1710 |  | -1710
R188-208,R210-211,R223,
R248-249, R251
81 | 2 | R21,R24 | RES, 34.8, 1%, 0805 | Vishay, CRCW080534R8FKEA | 90 |  | -90
82 | 1 | R22 | RES, 49.9, 1%, 0805 | Vishay, CRCW080549R9FKEA | 45 |  | -45
83 | 1 | R23 | RES, 118, 1%, 0805 | Vishay, CRCW0805118RFKEA | 45 |  | -45
84 | 1 | R34 | RES, 8.2, 1%, 0603 | Vishay, CRCW06038R20FKEA | 45 |  | -45
85 | 1 | R43 | RES, 3.3K, 1%, 0603 | Panasonic, ERJ-3EKF3301V | 45 |  | -45
86 | 1 | R50 | RES, 15K, 1%, 0603 | Yageo, RC0603FR-0740K2L | 45 |  | -45
87 | 1 | R51 | RES, 14K, 1%, 0603 | Vishay, CRCW060314K0FKEA | 45 |  | -45
88 | 2 | R52,R154 | RES, 47K, 1%, 0603 | Vishay, CRCW060347K0FKEA | 90 |  | -90
89 | 1 | R53 | RES, 316K, 1%, 0603 | Vishay, CRCW0603316KFKEA | 45 |  | -45
90 | 1 | R54 | RES, 40.2K, 1%, 0603 | Vishay, CRCW060340K2FKEA | 45 |  | -45
91 | 20 | R55,R85,R96,R98-101,R103-104, | RES, 10K, 1%, 0402 | Vishay, CRCW040210K0FKED | 900 |  | -900
R111-113,R115,R117,R120-121,
R124-125,R156-157
92 | 1 | R56 | RES, 102K, 1%, 0603 | Vishay, CRCW0603102KFKEA | 45 |  | -45
93 | 2 | R57,R275 | RES, 100K, 1%, 1206 | Vishay, CRCW1206100KFKEA | 90 |  | -90
94 | 1 | R58 | RES, 14.3K, 1%, 0603 | Vishay, CRCW060314K3FKEA | 45 |  | -45
95 | 8 | R59-66 | RES, 0.2, 1%, 1206 | Susumu, RL1632R-R200-F | 360 |  | -360
96 | 3 | R67-68,R126 | RES, 4.7K, 1%, 0402 | Vishay, CRCW04024K70FKED | 135 |  | -135
97 | 8 | R69-76 | RES, 10, 1%, 0603 | Vishay, CRCW060310R0FKEA | 360 |  | -360
98 | 10 | R77-84,R307-308 | RES, 3.3K, 1%, 0402 | Yageo, RC0402FR-03K3L | 450 |  | -450
99 | 57 | R86-93,R209,R212-222, | RES, 22, 1%, 0402 | Vishay, CRCW040222R0FKED | 2565 |  | -2565
R224-237,R239-244,R246,
R254-256,R306,R312-315,
R318-321,R326-327,R332-333
100 | 21 | R94,R106,R127,R132-148,R153 | RES, 33, 1%, 0402 | Vishay, CRCW040233R0FKED | 945 |  | -945
101 | 1 | R95 | RES, 1, 1%, 0805 | Vishay, CRCW08051R00FKEA | 45 |  | -45
102 | 1 | R107 | RES, 1, 1%, 0603 | Vishay, CRCW06031R00FKEA | 45 |  | -45
103 | 3 | R108-109,R119 | RES, 1.8K, 1%, 0402 | Vishay, CRCW04021K80FKED | 135 |  | -135
104 | 1 | R110 | RES, 12.1K, 1%, 0603 | Vishay, CRCW060312K1FKEA | 45 |  | -45
105 | 5 | R114,R116,R118,R122-123 | RES, 470, 1%, 0603 | Vishay, CRCW0603470RFKEA | 225 |  | -225
106 | 4 | R128-131 | RES, 49.9, 1%, 0603 | Vishay, CRCW060349R9FKEA | 180 |  | -180
107 | 1 | R150 | RES, 6.49K, 1%, 0603 | Vishay, CRCW06036K49FKEA | 45 |  | -45
108 | 1 | R151 | RES, 4.7K, 1%, 0603 | Vishay, CRCW06034K70FKEA | 45 |  | -45
109 | 0 | R49,R97,R102,R149,R152,R238, | DO NOT STUFF |  | 0 |  | 0
R245,R247,R250,R252-253,
R272-274,R278-281,R283-285,
R310
110 | 1 | R309 | RES, 470, 1%, 0402 | Vishay, CRCW0402470RFKED | 45 |  | -45
111 | 1 | R334 | RES, 330, 1%, 0402 | Vishay, CRCW0402330RFKED | 45 |  | -45
112 | 1 | SI1 | FUSE | LITTELFUSE, 0154008.DR | 45 |  | -45
113 | 2 | SW1-2 | SWITCH, PUSHBUTTON | TE CONNECTIVITY, FSM4JSMA | 90 |  | -90
114 | 1 | S1 | SWITCH, SLIDE | KNITTER, MFP106D | 45 |  | -45
115 | 0 | TP1-3,TP5-8,TP10-19,TP21, | DO NOT STUFF |  | 0 |  | 0
TP24,TP26,TP30,TP32-35,TP37,
TP39-40,TP44-59,TP63-70,
TP73-77
116 | 16 | TP101-116 | TEST POINT | HARWIN, S1751-46 | 720 |  | -720
117 | 1 | T1 | TRANSFORMER | Wurth Elektronik, 750 311 783 | 45 |  | -45
118 | 1 | T2 | TRANSFORMER | Wurth Elektronik, 749 022 016 | 45 |  | -45
119 | 1 | U3 | IC, 100V ISOLATED FLYBACK CONV | LINEAR TECH, LT3748EMS | 45 |  | -45
120 | 1 | U4 | IC, TEMPERTURE SENSOR | LINEAR TECH, LTC2997IDCB | 45 |  | -45
121 | 1 | U5 | IC, PD CONTROLLER | LINEAR TECH, LT4275AIDD | 45 |  | -45
122 | 1 | U6 | IC, SWITCHING REGULATOR | LINEAR TECH, LT3682IDD | 45 |  | -45
123 | 2 | U7-8 | IC, QUAD IO-LINK MASTER | LINEAR TECH, LTC2874IUHF | 90 |  | -90
124 | 1 | U9 | IC, MICROCONTROLLER | NXP, LPC4357FET256-551 LBGA256 | 45 |  | -45
125 | 1 | U11 | EEPROM, 128k | ON Semi, CAT24C128WI-G | 45 |  | -45
126 | 1 | U16 | IC, ETHERNET PHY | MICREL, KSZ8041NLI | 45 |  | -45
127 | 1 | U74 | IC, IDEAL DIODE BRG CONTROLLER | LINEAR TECH, LT4321IUF | 45 |  | -45
128 | 1 | U75 | IC, MICROCONTROLLER | ATMEL, ATSAM4N8AA-MU | 45 |  | -45
129 | 1 | Y1 | CRYSTAL, 32.768 KHZ | MICRO CRYSTAL, CC4V-T1A | 45 |  | -45
130 | 1 | Y2 | CRYSTAL, 14.7456 MHZ | AKER, C3E-14.7456-12-3030-X | 45 |  | -45
131 | 1 | Y4 | CRYSTAL, 11.0592 MHZ | EUROQUARTZ, MJ/30/30/40/12PF | 45 |  | -45
132 | 1 | Y5 | CRYSTAL, 25 MHZ | EPSON, FA-238, 25MHZ, 50PPM, 12PF | 45 |  | -45
133 | 1 | ---- | PLUG, SCREW CLAMP, 2 PIN | PHOENIX, MSTB 2.5/ 2-STF-5.08 | 45 |  | -45
134 | 0 | ---- | HOUSING, BASE | DIGI-KEY, 2200939-ND | 0 |  | 0
135 | 0 | ---- | HOUSING, SIDE | DIGI-KEY, 2200952-ND | 0 |  | 0
136 | 0 | ---- | HOUSING, FRONT PLATE | DIGI-KEY, 2200947-ND | 0 |  | 0
137 | 0 | ---- | SHEET METAL SCREW, PAN PHILLIPS #6 |  | 0 |  | 0
138 | 1 |  | FAB, PRINTED CIRCUIT BOARD | DEMO CIRCUIT 2228A-3 | 45 |  | -45
139 | 1 |  | STENCIL | STENCIL 2228A-3 | 1 |  | -1
[7 empty] | TOTAL | 0