## Sheet1
Item | Qty | Reference | Part Description | Manufacturer / Part # | Kit Qty | Pkg Qty | Bal. | Parts/Purch.
1 | 2 | CIN2,CIN1 | CAP., Aluminum,100uF, 50V | SUNCON, 50CE100LX
2 | 2 | CIN3,CIN4 | CAP., X7R, 4.7uF, 50V, 10%, 1210 | AVX, 12105C475KAT2A
3 | 0 | CIN5 (OPT) | CAP., 1210
4 | 1 | C2 | CAP., X7R, 4.7uF, 25V, 10%, 0805 | MURATA, GRM21BR61E475KA12L
5 | 3 | CO1,CO2,CO8 | CAP., POSCAP, 150uF, 10V, D3L | SANYO, 10TPF150ML
6 | 3 | CO3,CO4.CO5 | CAP., X7R, 47uF, 10V, 10%,1210 | AVX, 1210ZC476KAT2A
7 | 0 | C3,C4,C5,C6,C7(OPT) | CAP., 0603
8 | 1 | C10 | CAP., X5R, 3.3nF, 50V, 10%, 0603
9 | 2 | C8,C9 | CAP., X5R, 8.2nF, 50V, 10%, 0603
10 | 1 | JP16 | Ultra-small Tractile Switch | PANASONIC, EVQPE105K
11 | 8 | JP1-JP8, | 2MM SINGLE ROW HEADER, 2 PIN | SAMTEC, TMM102-02-L-S
12 | 8 | JP9-JP15,JP17 | 2MM SINGLE ROW HEADER, 3 PIN | SAMTEC, TMM-103-02-L-S
13 | 9 | JP4,JP9-JP15, JP17 | SHUNT, | SAMTEC, 2SN-BK-G
14 | 2 | J5,J6 | CONN, BNC, 5PINS | CONNEX, 112404
15 | 4 | J1-J4 | JACK, BANANA | KEYSTONE, 575-4
16 | 13 | E2, E5-E8,E11,E12,E15-E20 | TESTPOINT, TURRET, .095" | MILL-MAX, 2501-2-00-80-00-00-07-0
17 | 1 | Q1 | N-Channel 30-V MOSFET,TO-252 | VISHAY, SUD50N03-09P-E3
18 | 1 | Q2 | Silicon N Channel MOSFET, POWERPAK-SO8 | VISHAY, Si7164DP-T1-GE3
19 | 1 | Q3 | Silicon N Channel Power MOS FET, LFPAK | PHILPS, PH2625L
20 | 0 | D2 (OPT) | ZENER VOLTAGE REGULARTOR, SOD-523 | CENTRAL SEMI., CMOZ43V TR
21 | 2 | RS2,RS1 | RES., CHIP, 0.05ohm, 1W, 1%, 2512
22 | 1 | R1 | RES., CHIP, 13.7K, 1/16W, 1%, 0603 | VISHAY, CRCW060313K7FKEA
23 | 2 | R5,R7 | RES., CHIP, 100K, 1/16W, 1%, 0603 | VISHAY, CRCW0603100KFKEA
24 | 2 | R3,R32 | RES., CHIP, 10K, 1/16W, 1%, 0603 | VISHAY, CRCW060310K0FKEA
25 | 3 | R6,R31,R34 | RES., CHIP, 0, 1/16W, 1%, 0603 | VISHAY, CRCW06030000Z0EA
26 | 2 | R12,R8 | RES., CHIP, 10, 1/16W, 1%, 0603 | VISHAY, CRCW060310R0FKEA
27 | 1 | R16 | RES., CHIP, 1M, 1/16W, 1%, 0603 | VISHAY, CRCW06031M00FKEA
28 | 1 | R9 | RES., CHIP, 187k, 1/16W, 1%, 0603
29 | 1 | R2 | RES., CHIP, 680K 1/16W, 1%, 0603
30 | 1 | R10 | RES., CHIP, 1.78M, 1/16W, 1%, 0603 | VISHAY, CRCW06031M78FKEA
31 | 2 | R13,R26 | RES., CHIP, 2.49K, 1/16W, +/-0.1%, 0603 | VISHAY, TNPW06032K49BEEA
32 | 1 | R15 | RES., CHIP, 2.2M, 1/16W, 1%, 0603 | VISHAY, CRCW06032M20FKEA
33 | 1 | R17 | RES., CHIP, 165K, 1/16W, 1%, 0603 | VISHAY, CRCW0603165KFKEA
34 | 1 | R18 | RES., CHIP, 7.15K, 1/16W, 1%, 0603 | VISHAY, CRCW06037K15FKEA
35 | 1 | R19 | RES., CHIP, 4.12K, 1/16W, 1%, 0603 | VISHAY, CRCW06034K22FKEA
36 | 1 | R20 | RES., CHIP, 2.94K, 1/16W, 1%, 0603 | VISHAY, CRCW06032K94FKEA
37 | 1 | R21 | RES., CHIP, 1.18K, 1/16W, 1%, 0603 | VISHAY, CRCW06031K18FKEA
38 | 1 | R22 | RES., CHIP, 715, 1/16W, 1%, 0603 | VISHAY, CRCW0603715RFKEA
39 | 1 | R23 | RES., CHIP, 576, 1/16W, 1%, 0603 | VISHAY, CRCW0603576RFKEA
40 | 1 | R24 | RES., CHIP, 13K, 1/16W, 1%, 0603 | VISHAY, CRCW06065K5KFKEA
41 | 1 | R25 | RES., CHIP, 3.16K, 1/16W, 1%, 0603 | VISHAY, CRCW06033K16FKEA
42 | 1 | R28 | RES., CHIP, 24.9K, 1/16W, 1%, 0603 | VISHAY, CRCW060324K9FKEA
43 | 0 | R4,R27,R29,R33,R35,R36(OPT) | RES., 0603
44 | 0 | R11 | RES., 1206
45 | 1 | U1 | I.C., LTM4641EY, LGA | LINEAR TECH., LTM4641EY#PBF
46 | 4 | STAND OFF | STAND-OFF, NYLON 0.50" tall | KEYSTONE, 8833 (SNAP ON)