## max98090_tqfn_evaluation_kit_a
Part Report for max98090_tqfn_evaluation_kit_a.pcb on 12/21/2012 12:16:39 PM
Name | Part Type | PCB Decal | Value | Tolerance | Voltage | Position X | Position Y | Layer Name | Orientation
AVDD | MAXIMPAD | INPUT\OUTPUT |  |  |  | 1400 | 2325 | Top | 90
BCLK | TESTPOINT-PC5000 | TESTPOINT-PC5000_65_40 |  |  |  | 2100 | 1825 | Top | 0
C1 | CAP\CER\SM | CC0805 | 10uF |  |  | 1175 | 1800 | Top | 90
C1N | TESTPOINT-PC5000 | TESTPOINT-PC5000_30_15 |  |  |  | 1750 | 1750 | Top | 180
C1P | TESTPOINT-PC5000 | TESTPOINT-PC5000_30_15 |  |  |  | 1750 | 1700 | Top | 180
C2 | CAP\CER\SM | CC0402 | 1uF |  |  | 1300 | 1800 | Top | 270
C3 | CAP\CER\SM | CC0805 | 10uF |  |  | 375 | 2650 | Top | 180
C4 | CAP\CER\SM | CC0402 | 1800pF |  |  | 1150 | 1200 | Top | 90
C5 | CAP\CER\SM | CC0402 | 1800pF |  |  | 1300 | 1200 | Top | 90
C6 | CAP\CER\SM | CC0402 | 1800pF |  |  | 1600 | 1200 | Top | 90
C7 | CAP\CER\SM | CC0402 | 1800pF |  |  | 1750 | 1200 | Top | 90
C8 | CAP\CER\SM | CC0402 | 10pF |  |  | 1575 | 1900 | Top | 270
C9 | CAP\CER\SM | CC0402 | 10pF |  |  | 1625 | 1900 | Top | 270
C10 | CAP\CER\SM | CC0402 | 0.1uF |  |  | 1837.5 | 1725 | Top | 270
C12 | CAP\CER\SM | CC0402 | 1uF |  |  | 1775 | 1900 | Top | 270
C13 | CAP\CER\SM | CC0402 | 1uF |  |  | 1725 | 1900 | Top | 270
C18 | CAP\CER\SM | CC0402 | 1uF |  |  | 1787.5 | 1725 | Top | 270
C20 | CAP\CER\SM | CC0603 | 0.01uF |  |  | 1150 | 2525 | Top | 90
C21 | CAP\CER\SM | CC0603 | 2.2uF |  |  | 1000 | 2650 | Top | 180
C22 | CAP\CER\SM | CC0603 | 2.2uF |  |  | 1300 | 2650 | Top | 180
C23 | CAP\CER\SM | CC0603 | 1uF |  |  | 1675 | 2600 | Top | 90
C24 | CAP\CER\SM | CC0402 | 1uF |  |  | 1650 | 1375 | Top | 90
C25 | CAP\CER\SM | CC0603 | 1uF |  |  | 1500 | 2475 | Top | 180
C26 | CAP\CER\SM | CC0402 | 1uF |  |  | 1700 | 1375 | Top | 90
C27 | CAP\CER\SM | CC0402 | 1uF |  |  | 1550 | 1375 | Top | 90
C28 | CAP\CER\SM | CC0402 | 2.2uF |  |  | 1500 | 1375 | Top | 90
C29 | CAP\CER\SM | CC0402 | 1uF |  |  | 1450 | 1375 | Top | 90
C30 | CAP\CER\SM | CC0402 | 1uF |  |  | 1200 | 1100 | Top | 90
C31 | CAP\CER\SM | CC0402 | 1uF |  |  | 1250 | 1100 | Top | 90
C32 | CAP\CER\SM | CC0402 | 1uF |  |  | 1650 | 1100 | Top | 90
C33 | CAP\CER\SM | CC0402 | 1uF |  |  | 1700 | 1100 | Top | 90
C34 | CAP\CER\SM | CC0402 | 1uF |  |  | 1350 | 1800 | Top | 270
C35 | CAP\CER\SM | CC0402 | 1uF |  |  | 1600 | 1375 | Top | 90
C36 | CAP\CER\SM | CC0603 | 1uF |  |  | 1900 | 2525 | Top | 180
C37 | CAP\CER\SM | CC0603 | 1uF |  |  | 2100 | 2525 | Top | 180
C38 | CAP\CER\SM | CC0402 | 0.22uF |  |  | 500 | 1550 | Top | 270
C39 | CAP\CER\SM | CC0402 | 0.22uF |  |  | 500 | 2150 | Top | 90
C40 | CAP\CER\SM | CC0402 | 0.1uF |  |  | 575 | 1150 | Top | 0
C41 | CAP\CER\SM | CC0402 | 0.1uF |  |  | 400 | 1150 | Top | 0
C42 | CAP\CER\SM | CC0402 | OPEN |  |  | 2225 | 2000 | Top | 180
C43 | CAP\CER\SM | CC0603 | 0.01uF |  |  | 3037.5 | 2475 | Top | 0
C44 | CAP\CER\SM | CC0402 | OPEN |  |  | 2225 | 1800 | Top | 180
C45 | CAP\CER\SM | CC0402 | OPEN |  |  | 2225 | 1700 | Top | 180
C46 | CAP\CER\SM | CC0402 | OPEN |  |  | 2225 | 1600 | Top | 180
C47 | CAP\CER\SM | CC0402 | OPEN |  |  | 2225 | 1500 | Top | 180
C48 | CAP\CER\SM | CC0402 | OPEN |  |  | 1125 | 1612.5 | Top | 0
C49 | CAP\CER\SM | CC0402 | OPEN |  |  | 1125 | 1662.5 | Top | 0
C50 | CAP\CER\SM | CC0402 | OPEN |  |  | 1125 | 1987.5 | Top | 0
C51 | CAP\CER\SM | CC0402 | OPEN |  |  | 1125 | 1937.5 | Top | 0
C52 | CAP\CER\SM | CC0402 | 0.22uF |  |  | 425 | 1450 | Top | 270
C53 | CAP\CER\SM | CC0402 | 0.22uF |  |  | 425 | 1650 | Top | 90
C54 | CAP\CER\SM | CC0402 | 0.22uF |  |  | 425 | 2250 | Top | 90
C55 | CAP\CER\SM | CC0402 | 0.22uF |  |  | 425 | 2050 | Top | 270
C56 | CAP\CER\SM | CC0402 | 0.22uF |  |  | 400 | 1525 | Top | 180
C57 | CAP\CER\SM | CC0402 | 0.22uF |  |  | 400 | 1575 | Top | 180
C58 | CAP\CER\SM | CC0402 | 0.22uF |  |  | 400 | 2175 | Top | 180
C59 | CAP\CER\SM | CC0402 | 0.22uF |  |  | 400 | 2125 | Top | 180
C60 | CAP\CER\SM | CC0402 | 0.1uF |  |  | 250 | 700 | Top | 0
C61 | CAP\CER\SM | CC0402 | 0.1uF |  |  | 2900 | 2275 | Top | 0
C62 | CAP\CER\SM | CC0402 | 0.1uF |  |  | 2700 | 2275 | Top | 0
C63 | CAP\CER\SM | CC0402 | 0.1uF |  |  | 2700 | 2000 | Top | 0
C64 | CAP\CER\SM | CC0402 | 0.1uF |  |  | 2900 | 2000 | Top | 0
C65 | CAP\CER\SM | CC0603 | 10uF |  |  | 1900 | 1725 | Top | 0
C66 | CAP\CER\SM | CC0603 | 1uF |  |  | 1225 | 3000 | Top | 0
C67 | CAP\CER\SM | CC0603 | 1uF |  |  | 575 | 3000 | Top | 0
C100 | CAP\CER\SM | CC0603 | 0.1uF |  |  | 3200 | 775 | Top | 180
C101 | CAP\CER\SM | CC0603 | 0.1uF |  |  | 2850 | 1150 | Top | 0
C102 | CAP\CER\SM | CC0402 | 8pF |  |  | 2675 | 875 | Top | 0
C103 | CAP\CER\SM | CC0402 | 8pF |  |  | 2675 | 1125 | Top | 180
C104 | CAP\CER\MED | CC0805 | 10uF |  |  | 3925 | 425 | Top | 180
C105 | CAP\CER\SM | CC0603 | 0.1uF |  |  | 4025 | 425 | Top | 180
C106 | CAP\CER\SM | CC0603 | 33000pF |  |  | 3762.5 | 950 | Top | 0
C107 | CAP\CER\SM | CC0603 | 0.1uF |  |  | 3575 | 750 | Top | 270
C108 | CAP\CER\SM | CC0603 | 0.1uF |  |  | 3800 | 850 | Top | 270
C109 | CAP\CER\SM | CC0603 | 0.1uF |  |  | 3375 | 750 | Top | 90
C110 | CAP\CER\SM | CC0603 | 0.1uF |  |  | 3450 | 1100 | Top | 90
C111 | CAP\CER\SM | CC0603 | 18pF |  |  | 3325 | 375 | Top | 90
C112 | CAP\CER\SM | CC0603 | 18pF |  |  | 3600 | 375 | Top | 270
C113 | CAP\CER\SM | CC0603 | 0.1uF |  |  | 3575 | 175 | Top | 0
C114 | CAP\CER\SM | CC0603 | 0.1uF |  |  | 3875 | 675 | Top | 0
C115 | CAP\CER\SM | CC0603 | 1uF |  |  | 3050 | 1325 | Top | 0
C116 | CAP\CER\SM | CC0603 | 1uF |  |  | 2850 | 1325 | Top | 0
C117 | CAP\CER\SM | CC0603 | 1uF |  |  | 3425 | 175 | Top | 0
C118 | CAP\CER\SM | CC0603 | 1uF |  |  | 3175 | 175 | Top | 0
C200 | CAP\CER\SM | CC0402 | 1uF |  |  | 3850 | 2737.5 | Top | 0
C201 | CAP\CER\SM | CC0402 | 1uF |  |  | 3612.5 | 2887.5 | Top | 0
C202 | CAP\CER\MED | CC0805 | 10uF |  |  | 3212.5 | 2725 | Top | 0
C203 | CAP\CER\SM | CC0402 | 0.1uF |  |  | 3287.5 | 2725 | Top | 270
C204 | CAP\CER\SM | CC0402 | 1uF |  |  | 3487.5 | 2887.5 | Top | 0
C205 | CAP\CER\MED | CC1206 | 47uF |  |  | 3850 | 2550 | Top | 180
C206 | CAP\CER\MED | CC1206 | 47uF |  |  | 3325 | 2900 | Top | 90
C207 | CAP\CER\SM | CC0402 | 8pF |  |  | 3437.5 | 2225 | Top | 90
C208 | CAP\CER\SM | CC0402 | 8pF |  |  | 3662.5 | 2225 | Top | 270
C209 | CAP\CER\SM | CC0603 | 0.1uF |  |  | 3525 | 1725 | Top | 0
C210 | CAP\CER\SM | CC0603 | 0.1uF |  |  | 2950 | 1750 | Top | 0
C211 | CAP\CER\SM | CC0603 | 0.01uF |  |  | 3550 | 1550 | Top | 270
C212 | CAP\CER\SM | CC0603 | 0.01uF |  |  | 3550 | 1625 | Top | 270
C213 | CAP\CER\SM | CC0603 | 0.47uF |  |  | 3600 | 1850 | Top | 180
C214 | CAP\CER\SM | CC0603 | 47000pF |  |  | 3525 | 1850 | Top | 180
C215 | CAP\CER\SM | CC0402 | 0.1uF |  |  | 3900 | 1875 | Top | 270
C216 | CAP\CER\SM | CC0402 | 0.1uF |  |  | 3900 | 1325 | Top | 270
CPVDD | TESTPOINT-PC5000 | TESTPOINT-PC5000_30_15 |  |  |  | 1725 | 1840 | Top | 180
CPVSS | TESTPOINT-PC5000 | TESTPOINT-PC5000_30_15 |  |  |  | 1775 | 1840 | Top | 180
D100 | LED-0603 | LED0603 |  |  |  | 3550 | 1300 | Top | 180
D101 | LED-0603 | LED0603 |  |  |  | 3075 | 175 | Top | 0
DVDD | MAXIMPAD | INPUT\OUTPUT |  |  |  | 1800 | 2250 | Top | 90
DVDDIO | MAXIMPAD | INPUT\OUTPUT |  |  |  | 2200 | 2250 | Top | 90
FB1 | FERRITE | CC0603 | 0 |  |  | 1250 | 1600 | Top | 270
FB2 | FERRITE | CC0603 | 0 |  |  | 1250 | 1675 | Top | 270
FB3 | FERRITE | CC0603 | 0 |  |  | 1250 | 2000 | Top | 270
FB4 | FERRITE | CC0603 | 0 |  |  | 1250 | 1925 | Top | 270
FB5 | FERRITE | CC0402 | 0 |  |  | 1525 | 1900 | Top | 90
FB6 | FERRITE | CC0402 | 0 |  |  | 1675 | 1900 | Top | 90
FB7 | FERRITE | CC0402 |  |  |  | 1200 | 1000 | Top | 90
FB8 | FERRITE | CC0402 |  |  |  | 1250 | 1000 | Top | 90
FB9 | FERRITE | CC0402 |  |  |  | 1650 | 1000 | Top | 90
FB10 | FERRITE | CC0402 |  |  |  | 1700 | 1000 | Top | 90
FB100 | FERRITE | CC0603 |  |  |  | 4000 | 550 | Top | 270
FB200 | FERRITE | CC0603 |  |  |  | 3625 | 1700 | Top | 270
FSPKLN | MAXIMPAD | INPUT\OUTPUT |  |  |  | 150 | 1750 | Top | 0
FSPKLP | MAXIMPAD | INPUT\OUTPUT |  |  |  | 150 | 1350 | Top | 0
FSPKRN | MAXIMPAD | INPUT\OUTPUT |  |  |  | 150 | 2350 | Top | 0
FSPKRP | MAXIMPAD | INPUT\OUTPUT |  |  |  | 150 | 1950 | Top | 0
GND | MAXIMPAD | INPUT\OUTPUT |  |  |  | 1600 | 2250 | Top | 90
GND1 | MAXIMPAD | INPUT\OUTPUT |  |  |  | 150 | 1550 | Top | 0
GND2 | MAXIMPAD | INPUT\OUTPUT |  |  |  | 150 | 2150 | Top | 0
GND3 | MAXIMPAD | INPUT\OUTPUT |  |  |  | 1200 | 2325 | Top | 90
GND4 | MAXIMPAD | INPUT\OUTPUT |  |  |  | 150 | 2550 | Top | 0
GND5 | MAXIMPAD | INPUT\OUTPUT |  |  |  | 2000 | 2250 | Top | 90
GND7 | TESTPOINT-PC5010 | TP-1.78MMD |  |  |  | 1975 | 1450 | Top | 0
GND8 | TESTPOINT-PC5010 | TP-1.78MMD |  |  |  | 925 | 1850 | Top | 0
GND9 | TESTPOINT-PC5010 | TP-1.78MMD |  |  |  | 1450 | 1200 | Top | 0
HP | PHONEJACK-SJ-43514-SMT | PHONOJACK-SJ-43514-SMT |  |  |  | 1850 | 3275 | Top | 270
HPGND | TESTPOINT-PC5010 | TP-1.78MMD |  |  |  | 1550 | 3250 | Top | 0
HPL | TESTPOINT-PC5010 | TP-1.78MMD |  |  |  | 2150 | 3000 | Top | 180
HPR | TESTPOINT-PC5010 | TP-1.78MMD |  |  |  | 2150 | 3250 | Top | 180
HPVDD | MAXIMPAD | INPUT\OUTPUT |  |  |  | 2400 | 2250 | Top | 90
IN1 | PHONO\JACK\2P | PHONO/JACK/2P |  |  |  | 625 | 115 | Top | 90
IN1_DIR | TESTPOINT-PC5000 | TESTPOINT-PC5000_65_40 |  |  |  | 625 | 625 | Top | 90
IN2 | PHONO\JACK\2P | PHONO/JACK/2P |  |  |  | 1175 | 115 | Top | 90
IN2_DIR | TESTPOINT-PC5000 | TESTPOINT-PC5000_65_40 |  |  |  | 1300 | 500 | Top | 0
IN3 | PHONO\JACK\2P | PHONO/JACK/2P |  |  |  | 1725 | 115 | Top | 90
IN3_DIR | TESTPOINT-PC5000 | TESTPOINT-PC5000_65_40 |  |  |  | 1600 | 500 | Top | 0
IN4 | PHONO\JACK\2P | PHONO/JACK/2P |  |  |  | 2275 | 115 | Top | 90
IN4_DIR | TESTPOINT-PC5000 | TESTPOINT-PC5000_65_40 |  |  |  | 2275 | 625 | Top | 0
INA+ | TESTPOINT-PC5000 | TESTPOINT-PC5000_65_40 |  |  |  | 150 | 400 | Top | 0
INB+ | TESTPOINT-PC5000 | TESTPOINT-PC5000_65_40 |  |  |  | 350 | 400 | Top | 0
IN_1 | MAXIMPAD | INPUT\OUTPUT |  |  |  | 800 | 450 | Top | 90
IN_2 | MAXIMPAD | INPUT\OUTPUT |  |  |  | 1000 | 450 | Top | 90
IN_3 | MAXIMPAD | INPUT\OUTPUT |  |  |  | 1900 | 450 | Top | 90
IN_4 | MAXIMPAD | INPUT\OUTPUT |  |  |  | 2100 | 450 | Top | 90
IRQ | TESTPOINT-PC5000 | TESTPOINT-PC5000_65_40 |  |  |  | 2275 | 1000 | Top | 0
J1 | CON\USBMINIB | CON\USB\MINIB\UX60AMB5ST |  |  |  | 4273.5 | 600 | Top | 90
J2 | CON\USBMINIB | CON\USB\MINIB\UX60AMB5ST |  |  |  | 4273.5 | 2675 | Top | 90
JACKSENSE | MAXIMPAD | INPUT\OUTPUT |  |  |  | 450 | 450 | Top | 90
JU1 | JUMPER2\SIP3 | SIP\3P |  |  |  | 1700 | 2700 | Top | 0
JU2 | JUMPER2\SIP3 | SIP\3P |  |  |  | 2100 | 2700 | Top | 0
JU3 | JUMPER | SIP\2P |  |  |  | 1400 | 2650 | Top | 270
JU4 | JUMPER | SIP\2P |  |  |  | 2400 | 2575 | Top | 270
JU5 | JUMPER | SIP\2P |  |  |  | 1150 | 800 | Top | 270
JU6 | JUMPER | SIP\2P |  |  |  | 1050 | 700 | Top | 90
JU7 | JUMPER | SIP\2P |  |  |  | 1550 | 700 | Top | 90
JU8 | JUMPER | SIP\2P |  |  |  | 1300 | 800 | Top | 270
JU9 | JUMPER | SIP\2P |  |  |  | 1400 | 800 | Top | 270
JU10 | JUMPER | SIP\2P |  |  |  | 1750 | 800 | Top | 270
JU11 | JUMPER | SIP\2P |  |  |  | 1850 | 800 | Top | 270
JU12 | JUMPER | SIP\2P |  |  |  | 775 | 1075 | Top | 0
JU13 | JUMPER | SIP\2P |  |  |  | 775 | 975 | Top | 0
JU14 | JUMPER\3WAY | JUMPER\3WAY |  |  |  | 2450 | 2000 | Top | 0
JU15 | HEADER_3X4 | HEADER_3X4 |  |  |  | 2350 | 1800 | Top | 90
JU16 | HEADER\2X3 | JUMPER\3X2 |  |  |  | 2350 | 1300 | Top | 0
JU17 | JUMPER | SIP\2P |  |  |  | 1100 | 975 | Top | 90
JU18 | JUMPER | SIP\2P |  |  |  | 1350 | 975 | Top | 90
JU19 | JUMPER | SIP\2P |  |  |  | 1550 | 975 | Top | 90
JU20 | JUMPER | SIP\2P |  |  |  | 1800 | 975 | Top | 90
JU21 | JUMPER | SIP\2P |  |  |  | 500 | 2600 | Top | 90
JU22 | JUMPER | SIP\2P |  |  |  | 1400 | 2950 | Top | 90
JU23 | JUMPER | SIP\2P |  |  |  | 1125 | 2950 | Top | 90
JU24 | JUMPER | SIP\2P |  |  |  | 675 | 2950 | Top | 90
JU100 | JUMPER | SIP\2P |  |  |  | 2525 | 950 | Top | 90
L1 | IND\TOKO\DP63CB | IND\TOKO\D63CB | OPEN |  |  | 675 | 1425 | Top | 90
L2 | IND\TOKO\DP63CB | IND\TOKO\D63CB | OPEN |  |  | 675 | 1675 | Top | 90
L3 | IND\TOKO\DP63CB | IND\TOKO\D63CB | OPEN |  |  | 675 | 2275 | Top | 90
L4 | IND\TOKO\DP63CB | IND\TOKO\D63CB | OPEN |  |  | 675 | 2025 | Top | 90
L200 | IND\CERCHIP\MED | LL1812 | 47uH |  |  | 3850 | 1675 | Top | 90
LOUTL | PHONO\JACK\2P | PHONO/JACK/2P |  |  |  | 1175 | 3385 | Top | 270
LOUTR | PHONO\JACK\2P | PHONO/JACK/2P |  |  |  | 625 | 3385 | Top | 270
LRCLK | TESTPOINT-PC5000 | TESTPOINT-PC5000_65_40 |  |  |  | 2100 | 1675 | Top | 0
MCLK | TESTPOINT-PC5000 | TESTPOINT-PC5000_65_40 |  |  |  | 2100 | 1975 | Top | 0
OUTA | TESTPOINT-PC5000 | TESTPOINT-PC5000_65_40 |  |  |  | 150 | 775 | Top | 0
OUTB | TESTPOINT-PC5000 | TESTPOINT-PC5000_65_40 |  |  |  | 350 | 775 | Top | 0
P100 | MOSFET-FDN304P | SOT23 | FDN304P_NL |  |  | 3975 | 675 | Top | 90
Q1 | FET-N-S-SOT23 | SOT23 | 2N7002 |  |  | 625 | 2650 | Top | 90
R1 | RES\SMD\SM | CC0402 | 0 |  |  | 1600 | 3125 | Top | 90
R2 | RES\SMD\SM | CC0402 | 0 |  |  | 1550 | 3125 | Top | 270
R3 | RES\SMD\SM | CC0603 | 1M |  |  | 625 | 2525 | Top | 90
R4 | RES\SMD\SM | CC0603 | 10k |  |  | 750 | 2650 | Top | 180
R5 | RES\SMD\SM | CC0402 | 10k |  |  | 2425 | 1025 | Top | 90
R6 | RES\SMD\SM | CC0402 | OPEN |  |  | 2375 | 1025 | Top | 90
R7 | RES\SMD\SM | CC0402 | 10k |  |  | 150 | 500 | Top | 180
R8 | RES\SMD\SM | CC0402 | 10k |  |  | 350 | 500 | Top | 0
R9 | RES\SMD\SM | CC0402 | 0 |  |  | 2225 | 2050 | Top | 180
R10 | RES\SMD\SM | CC0402 | 0 |  |  | 2225 | 1850 | Top | 180
R11 | RES\SMD\SM | CC0402 | 0 |  |  | 2225 | 1750 | Top | 180
R12 | RES\SMD\SM | CC0402 | 0 |  |  | 2225 | 1650 | Top | 180
R13 | RES\SMD\SM | CC0402 | 0 |  |  | 2225 | 1550 | Top | 180
R14 | RES\SMD\SM | CC0402 | 2.2k |  |  | 1100 | 887.5 | Top | 180
R15 | RES\SMD\SM | CC0402 | OPEN |  |  | 2225 | 1250 | Top | 180
R16 | RES\SMD\SM | CC0402 | OPEN |  |  | 2225 | 1350 | Top | 180
R17 | RES\SMD\SM | CC0402 | 2.2k |  |  | 1350 | 887.5 | Top | 0
R18 | RES\SMD\SM | CC0402 | 2.2k |  |  | 1800 | 887.5 | Top | 0
R19 | RES\SMD\SM | CC0402 | OPEN |  |  | 400 | 900 | Top | 180
R21 | RES\SMD\SM | CC0402 | 22 |  |  | 375 | 1450 | Top | 270
R22 | RES\SMD\SM | CC0402 | 22 |  |  | 375 | 1650 | Top | 90
R23 | RES\SMD\SM | CC0402 | 22 |  |  | 375 | 2250 | Top | 90
R24 | RES\SMD\SM | CC0402 | 22 |  |  | 375 | 2050 | Top | 270
R25 | RES\SMD\SM | CC0603 | 100 |  |  | 625 | 500 | Top | 180
R26 | RES\SMD\SM | CC0603 | 100 |  |  | 1175 | 500 | Top | 180
R27 | RES\SMD\SM | CC0603 | 100 |  |  | 1725 | 500 | Top | 180
R28 | RES\SMD\SM | CC0603 | 100 |  |  | 2275 | 500 | Top | 180
R37 | RES\SMD\SM | CC0402 | 2.2k |  |  | 1550 | 887.5 | Top | 180
R38 | RES\SMD\SM | CC0402 | 0 |  |  | 1200 | 1200 | Top | 270
R39 | RES\SMD\SM | CC0402 | 0 |  |  | 1250 | 1200 | Top | 270
R40 | RES\SMD\SM | CC0402 | 0 |  |  | 1650 | 1200 | Top | 270
R41 | RES\SMD\SM | CC0402 | 0 |  |  | 1700 | 1200 | Top | 270
R100 | RES\SMD\SM | CC0603 | 1.5k |  |  | 2925 | 1150 | Top | 0
R101 | RES\SMD\SM | CC0603 | 1.5k |  |  | 3000 | 1150 | Top | 0
R102 | RES\SMD\SM | CC0603 | 27 |  |  | 4025 | 925 | Top | 90
R103 | RES\SMD\SM | CC0603 | 27 |  |  | 4025 | 850 | Top | 90
R104 | RES\SMD\SM | CC0603 | 1.5k |  |  | 3837.5 | 950 | Top | 0
R105 | RES\SMD\SM | CC0603 | 470 |  |  | 3575 | 675 | Top | 270
R106 | RES\SMD\SM | CC0603 | 2.2k |  |  | 4000 | 250 | Top | 180
R107 | RES\SMD\SM | CC0603 | 10k |  |  | 4075 | 250 | Top | 180
R108 | RES\SMD\SM | CC0603 | 220 |  |  | 3550 | 1125 | Top | 0
R109 | RES\SMD\SM | CC0603 | 1k |  |  | 3350 | 1125 | Top | 0
R110 | RES\SMD\SM | CC0603 | 220 |  |  | 3125 | 300 | Top | 90
R111 | RES\SMD\SM | CC0402 | 0 |  |  | 4375 | 900 | Top | 270
R200 | RES\SMD\SM | CC0402 | 22 |  |  | 4025 | 2637.5 | Top | 0
R201 | RES\SMD\SM | CC0402 | 22 |  |  | 4025 | 2687.5 | Top | 0
R202 | RES\SMD\SM | CC0603 | 1.5k |  |  | 4025 | 2750 | Top | 270
R203 | RES\SMD\SM | CC0603 | 1M |  |  | 3550 | 2350 | Top | 270
R204 | RES\SMD\SM | CC0603 | 1.5k |  |  | 3725 | 2350 | Top | 270
R205 | RES\SMD\SM | CC0603 | 47k |  |  | 3550 | 1475 | Top | 270
R206 | RES\SMD\SM | CC0603 | 402 | 1% |  | 3550 | 1950 | Top | 270
R207 | RES\SMD\SM | CC0402 | 0 |  |  | 4375 | 2950 | Top | 270
RCVN/LOUTR | MAXIMPAD | INPUT\OUTPUT |  |  |  | 800 | 2950 | Top | 90
RCVP/LOUTL | MAXIMPAD | INPUT\OUTPUT |  |  |  | 1000 | 2950 | Top | 90
REF | TESTPOINT-PC5000 | TESTPOINT-PC5000_30_15 |  |  |  | 1500 | 1430 | Top | 0
SDIN | TESTPOINT-PC5000 | TESTPOINT-PC5000_65_40 |  |  |  | 2100 | 1525 | Top | 0
SDOUT | TESTPOINT-PC5000 | TESTPOINT-PC5000_65_40 |  |  |  | 2100 | 1375 | Top | 0
SPDIFIN | TORX147L | TORX147L |  |  |  | 4050 | 2025 | Top | 270
SPDIFOUT | TOTX147L | TOTX147L |  |  |  | 4050 | 1375 | Top | 270
SPKLN | TESTPOINT-PC5010 | TP-1.78MMD |  |  |  | 925 | 1650 | Top | 270
SPKLP | TESTPOINT-PC5010 | TP-1.78MMD |  |  |  | 925 | 1425 | Top | 270
SPKRN | TESTPOINT-PC5010 | TP-1.78MMD |  |  |  | 925 | 2275 | Top | 270
SPKRP | TESTPOINT-PC5010 | TP-1.78MMD |  |  |  | 925 | 2050 | Top | 270
SPKVDD | MAXIMPAD | INPUT\OUTPUT |  |  |  | 150 | 2750 | Top | 0
U1 | MAX98090 | TQFN5X5_40L-EP |  |  |  | 1575 | 1625 | Top | 270
U2 | SPM0405HD4H-WB | SPM0405HD4H-WB | OPEN |  |  | 575 | 1025 | Top | 0
U3 | SPM0405HD4H-WB | SPM0405HD4H-WB |  |  |  | 400 | 1025 | Top | 0
U4 | MAX4252 | MICROMAX-8L | OPEN |  |  | 250 | 600 | Top | 0
U5 | MAX8887 | SOT23-5L |  |  |  | 1150 | 2650 | Top | 0
U6 | MAX1963A | SOT23-6L |  |  |  | 1650 | 2475 | Top | 0
U7 | MAX8511 | SC70-5L |  |  |  | 2000 | 2525 | Top | 270
U8 | MAX4906 | UDFN_10L |  |  |  | 2900 | 2175 | Top | 270
U9 | MAX4906 | UDFN_10L |  |  |  | 2700 | 2175 | Top | 270
U10 | MAX4906 | UDFN_10L |  |  |  | 2700 | 1900 | Top | 270
U11 | MAX4906 | UDFN_10L |  |  |  | 2900 | 1900 | Top | 270
U100 | MAXQ2000-RBX | QFN8X8-56L-EP |  |  |  | 2975 | 825 | Top | 90
U101 | FT232BQ | TQFN5X5-32L-EP |  |  |  | 3475 | 925 | Top | 180
U102 | AT93C46A | SOIC-8L |  |  |  | 3775 | 200 | Top | 90
U103 | MAX8511 | SC70-5L |  |  |  | 2950 | 1325 | Top | 90
U104 | MAX8511 | SC70-5L |  |  |  | 3300 | 175 | Top | 90
U200 | PCM2707 | QFP7X7_32L |  |  |  | 3550 | 2625 | Top | 0
U201 | CS8427 | SOIC-28L |  |  |  | 3225 | 1800 | Top | 90
VCM | TESTPOINT-PC5000 | TESTPOINT-PC5000_30_15 |  |  |  | 1550 | 1430 | Top | 90
X1 | MTHOLE | MTHOLE |  |  |  | 200 | 200 | Top | 0
X2 | MTHOLE | MTHOLE |  |  |  | 200 | 3300 | Top | 0
X3 | MTHOLE | MTHOLE |  |  |  | 4300 | 200 | Top | 0
X4 | MTHOLE | MTHOLE |  |  |  | 4300 | 3300 | Top | 180
X5 | LOGO_MAXIM_INTEGRATED_ALL | LOGO_MAXIM_INTEGRATED_SMALL |  |  |  | 2225 | 3125 | Top | 0
Y1 | OSC\ECS-2033 | OSC\ECS-2033 | 13MHz |  |  | 2900 | 2475 | Top | 0
Y100 | XTAL/HCM49 | XTAL\HCM49 | 6MHz |  |  | 3625 | 525 | Top | 180
Y101 | XTAL\CX3225SB | XTAL\CITIZEN\CX3225SB | 16MHz |  |  | 2675 | 1000 | Top | 270
Y200 | XTAL\CX3225SB | XTAL\CITIZEN\CX3225SB | 12MHz |  |  | 3550 | 2225 | Top | 90