## Sheet1
Item | Qty | Reference | Part Description | Manufacturer / Part #
1 | 1 | C1 | CAP., ELECT., 22uF 50V, C-SANYO-CE-BS-6.3X6.0 | SANYO, 50CE22BS
2 | 1 | C2 | CAP., X7R, 4.7uF 50V, 1210 | MURATA, GRM32ER71H475K
4 | 1 | C4 | CAP., X7R, 47uF 10V, 1210 | MURATA, GRM32ER71A476K
5 | 0 | C5 | CAP., 22uF 50V, C-SANYO-CE-BS-6.3X6.0 OPT | SANYO, 50CE22BS
6 | 1 | C7 | CAP., X7R, 0.1uF 16V, 0402 | TDK, C1005X7R1C104MT
7 | 1 | C8 | CAP., NPO, 100pF 50V,0402 | AVX, 04025A101JAT2A
8 | 2 | C12,C9 | CAP., X7R, 1uF 50V, 0805 | MURATA, GRM21BR71H105K
9 | 1 | C10 | CAP., X7R, 0.22uF 25V, 0603 | MURATE, GRM188R71E224K
10 | 1 | C11 | CAP., X7R, 4700pF 25V, 0402 | AVX, 04023C472KAT2A
11 | 1 | C13 | CAP., NPO, 10pF 50V, 0402 | AVX, 04025A100JAT2A
12 | 0 | C14 | CAP., 1206 OPT | OPT
13 | 0 | C19 | CAP., X7R, 4.7UF 50V, 1210 OPT | MURATA, GRM32ER71H475K
14 | 0 | C20 | CAP., X7R, 0.01uF 50V, 0603 OPT | AVX, 06035C103KAT
15 | 1 | D1 | DIODE, SCHOTTKY BARRIER RECTIFIER 3.0A | DIODES INC., B340A-13-F
16 | 1 | D2 | DIODE, SWITCHING, SOD323 | DIODES INC., 1N4148WS-7-F
17 | 1 | D3 | DIODE, SCHOTTKY MINI, SOD323 | CENTRAL SEMI., CMDSH-3
18 | 5 | E1,E2,E3,E5,E6 | TP, TURRET, 0.094" | MILL-MAX, 2501-2-00-80-00-00-07-0
19 | 0 | FB1 | BEAD, 1206 OPT | TAIYO YUDEN, FB MJ3216HS800
20 | 0 | L1 | IND, PWR, L-CDRH4D22/HP OPT | SUMIDA, CDRH4D22HPNP-100MC
21 | 0 | R2 | RES., 0603 OPT | OPT
22 | 1 | R3 | RES., CHIP 357K 1/16W 1%, 0402 | VISHAY, CRCW0402357KFKED
23 | 1 | R4 | RES., CHIP 499 1/10W 1%, 0805 | VISHAY, CRCW0805499RFKEA
24 | 1 | R6 | RES., CHIP 93.1K 1/16W 1%, 0402 | VISHAY, CRCW040293K1FKED
25 | 1 | R7 | RES., CHIP 84.5K 1/16W 1%, 0402 | VISHAY, CRCW040284K5FKED
26 | 1 | R8 | RES., CHIP 2K 1/10W 1%, 0805 | VISHAY, CRCW08052K00FKEA
27 | 1 | R9 | RES., CHIP 20K 1/16W 1%, 0402 | VISHAY, CRCW040220K0FKED
28 | 1 | R10 | RES., CHIP 10K 1/16W 1%, 0402 | VISHAY, CRCW040210K0FKED
29 | 1 | R11 | RES., CHIP 6.04K 1/16W 1%, 0402 | VISHAY, CRCW04026K04FKED
30 | 1 | R15 | RES., CHIP 12.4K 1/16W 1%, 0402 | VISHAY, CRCW040212K4FKED
31 | 1 | T1 | XFMR, 750370047 | WURTH, 750-370047
32 | 1 | U1 | IC., LT3573EMSE, MSE16 | LINEAR TECH., LT3573EMSE
33 | 1 |  | FAB, PRINTED CIRCUIT BOARD | DEMO CIRCUIT 1228A-2
34 | 2 |  | STENCIL FOR BOTH SIDES | DC1228A