## BOM
ITEM# | INSTALL? | QTY | REFDES | DESCRIPTION | VALUE | MFG | MFG_PN | JEDEC_TYPE | ADI SUPPLY | ALLOW SUB | COMMENTS
1 | Y | 1 | -N/A | PCBZ |  |  | CVTADCFMCINTPZ01B |  | N | N
2 | Y | 3 | C201, C202, C203 | CAP CER X7R 0402 | 0.1UF | MURATA | GRM155R71C104KA88D | C0402 | N | Y
3 | Y | 2 | CR201, CR202 | LED GREEN SURFACE MOUNT | LNJ314G8TRA (green) | PANASONIC | LNJ314G8TRA | LED0603 | N | Y
4 | Y | 3 | P1, P2, P3 | CONN-PCB Z-PACK HM-ZD | 2065769-1 | TE CONNECTIVITY | 2065769-1 | CNTYCO2065769-1 | N | N
5 | Y | 1 | P201 | CONN-PCB SGNL-END ARRAY MALE 400POS | ASP-134488-01 | SAMTEC | ASP-134488-01 | CNSAMTECASP-134488-01 | N | N
6 | Y | 2 | R102, R104 | RES CHIP SMD 0201 | 0 | PANASONIC | ERJ-1GE0R00C | R0201 | N | Y
7 | Y | 14 | R201, R202, R203, R204, R205, R206, R207, R212, R213, R214, R215, R216, R217, R218 | RES FILM SMD 0402 | 33 | PANASONIC | ERJ-2GEJ330X | R0402 | N | Y
8 | Y | 1 | R208 | RES THICK FILM CHIP 0603 | 10K | MULTICOMP | MC0603WGF1002T5E-TC | R0603 | N | Y
9 | Y | 1 | R209 | RES THICK FILM CHIP | 0 | MULTICOMP | 0402WGF0000TCE | R0402 | N | Y
10 | Y | 2 | R219, R220 | RES FILM SMD 0402 | 249 | VENKEL | CR0402-16W-2490FT | R0402 | N | Y
11 | Y | 1 | U201 | LOW VOLTAGE 8-CHANNEL BIDIRECTIONAL LOGIC LEVEL TRANSLATORS | ADG3308BCPZ | ADI | ADG3308BCPZ | QFN20_4X4_PAD2_1X2_1 | Y | N
12 | Y | 1 | U202 | IC EEPROM 2 WIRE SERIAL | AT24C02C-XHM-B | ATMEL | AT24C02C-XHM-B | TSSOP8 | N | Y
DO NOT INSTALL
13 | N |  | R101, R103, R105, R106, R107, R108 | RES CHIP SMD 0201 | 0 | PANASONIC | ERJ-1GE0R00C | R0201 | N | Y
14 | N | 2 | TP201, TP202 | CONN-PCB TST PNT BLK | BLK | COMPONENTS_CORPORATION | TP-104-01-00 | CNLOOPTP | N | Y